## 包1
[5 empty] | 货物清单单价分析表 | [5 empty] | 系数
| 项目名称： | [9 empty] | 1
| 分标编号： |  |  | 包号： |  | 货物名称： |  | 低压开关柜 |  | 金额单位：人民币万元
· | 序号 | 设备名称 | 型号及规格 | 产地 | 制造商 | 单位 | 数量 | 单价(含税） | 金额（含税） | 备注 | 系数 | 成本 | 折扣 | 面价
· | 1 | 10KV箱式变电站(带低压发电机进线柜） | 630KVA,欧式,硅钢片,普通,有环网柜 | 浙江 | 精益联合集团有限公司 | 台 | 1 | 22.4087 | 22.4087 |  | #
1 | 1. | 高压充气柜 | CFF | 浙江 | 精益联合集团有限公司 | 台 | 1 | 6.1341 | 6.1341 |  | ! |  |  |  |  | 1
1 | 1.1 | 充气柜 | C单元 325*751*1686 | 浙江 | 浙江南洋输配电设备有限公司 | 台 | 1 | 0.5438 | 0.5438 |  | 1 | 5438 | 1 | 5438 | 值
1 | 1.2 | 充气柜 | F单元 325*751*1686 | 浙江 | 浙江南洋输配电设备有限公司 | 台 | 2 | 0.825 | 1.65 |  | 1 | 8250 | 1 | 8250 | 值
1 | 1.3 | 电动部分 | AC/DC | 浙江 | 浙江南洋输配电设备有限公司 | 套 | 3 | 0.125 | 0.375 |  | 1 | 1250 | 1 | 1250 | 值
1 | 1.4 | 电流互感器 | LZKM-10 | 北京 | 北京瑞奇恩互感器设备有限公司 | 只 | 9 | 0.0475 | 0.4275 |  | 1 | 475 | 1 | 475 | 值
1 | 1.5 | 故障指示器 | EKL4 带测温 | 广东 | 珠海市阿普顿电气有限公司 | 套 | 3 | 0.0688 | 0.2064 |  | 1 | 688 | 1 | 688 | 值
1 | 1.6 | 电缆插头 | QJT-12/630A | 浙江 | 三利电气科技有限公司 | 组 | 3 | 0.05 | 0.15 |  | 1 | 500 | 1 | 500 | 值
1 | 1.7 | 避雷器 | BLQ-17/50 | 浙江 | 三利电气科技有限公司 | 组 | 1 | 0.0775 | 0.0775 |  | 1 | 775 | 1 | 775 | 值
1 | 1.8 | 冷缩电缆附件 | LS-15/3.5 25-500 | 浙江 | 三利电气科技有限公司 | 组 | 3 | 0.025 | 0.075 |  | 1 | 250 | 1 | 250 | 值
1 | 1.9 | 直流电源 | 20AH | 福建 | 厦门高瑞特电气自动化有限公司 | 台 | 1 | 0.15 | 0.15 |  | 1 | 1500 | 1 | 1500 | 值
1 | 1.10 | 报警气压表 |  | 上海 | 上海上芃电气有限公司 | 只 | 1 | 0.06 | 0.06 |  | 1 | 600 | 1 | 600 | 值
1 | 1.11 | 凝露控制器 | NK-M | 浙江 | 福一开电气有限公司 | 套 | 3 | 0.0125 | 0.0375 |  | 1 | 125 | 1 | 125 | 值
1 | 1.12 | 电磁锁 |  | 浙江 | 福一开电气有限公司 | 把 | 3 | 0.0063 | 0.0189 |  | 1 | 63 | 1 | 63 | 值
1 | 1.13 | 低压箱 | 350高 | 浙江 | 精益联合集团有限公司 | 台 | 3 | 0.025 | 0.075 |  | 1 | 250 | 1 | 250 | 值
1 | 1.14 | 配网自动化 | DTU | 广东 | 珠海市阿普顿电气有限公司 | 台 | 1 | 2.25 | 2.25 |  | 1 | 22500 | 1 | 22500 | 值
1 | 1.15 | 其他组件材料 |  |  |  | 套 | 1 | 0.0375 | 0.0375 |  | 1 | 375 | 1 | 375 | 值
1 | 1.16 | 其他费用（运输培训设计联络现场服务等） | [5 empty] | 已含
1 | 1.17 | 合计金额（单位完整货物单价） | [6 empty] | 6.1341
2 | 2. | 变压器 | S13-M-630KVA 全铜 | 浙江 | 弘乐电气有限公司 | 台 | 1 | 5.715 | 5.715 |  | ! |  |  |  |  | 1
2 | 2.1 | 变压器 | S13-M-630KVA 全铜 | 浙江 | 弘乐电气有限公司 | 台 | 1 | 5.64 | 5.64 |  | 1 | 56400 | 1 | 56400
2 | 2.2 | 其他组件材料 |  |  |  | 套 | 1 | 0.075 | 0.075 |  | 1 | 750 | 1 | 750 | 值
2 | 2.3 | 其他费用（运输培训设计联络现场服务等） | [5 empty] | 已含
2 | 2.4 | 合计金额（单位完整货物单价） | [6 empty] | 5.715
3 | 3. | 母线 |  | 上海 | 上海半径电力铜材有限公司 | 台 | 1 | 0.556 | 0.556 |  | ! |  |  |  |  | 1
3 | 3.1 | 铜排 | TMY-100*8 | 上海 | 上海半径电力铜材有限公司 | 米 | 10 | 0.0406 | 0.406 |  | 1 | 405.84 | 1 | 405.84
3 | 3.2 | 高压母线 | YJV22 | 浙江 | 浙江正达交联电缆有限公司 | 套 | 1 | 0.15 | 0.15 |  | 1 | 1500 | 1.00 | 1500 | 值
3 | 3.3 | 其他组件材料 | [5 empty] | 已含 |  |  | 1 | 750 | 1 | 750 | 值
3 | 3.4 | 其他费用（运输培训设计联络现场服务等） | [5 empty] | 已含
3 | 3.5 | 合计金额（单位完整货物单价） | [6 empty] | 0.556
4 | 4. | 低压进线柜 | GGD-800*600*2000 | 浙江 | 精益联合集团有限公司 | 台 | 1 | 1.5018 | 1.5018 |  | ! |  |  |  |  | 1
4 | 4.1 | 壳体W*D*H | GGD-800*600*2000 | 浙江 | 精益联合集团有限公司 | 台 | 1 | 0.155 | 0.155 |  | 1 | 1550 | 1 | 1550
4 | 4.2 | 封板 | GGD-2000*600 | 浙江 | 精益联合集团有限公司 | 台 | 2 | 0.018 | 0.036 |  | 1 | 180 | 1 | 180
4 | 4.3 | 刀开关 | HD13BX-1500/31 | 浙江 | 人民电器集团有限公司 | 只 | 1 | 0.093 | 0.093 |  | 1 | 929.5 | 0.55 | 1690
4 | 4.4 | 框架断路器 | GKW1-2000-1250M/3P F | 浙江 | 浙江吉坤电气有限公司 | 只 | 1 | 0.4305 | 0.4305 |  | 1 | 4305 | 1 | 4305
4 | 4.5 |  | LMK2-80 1200/5 0.2S | 浙江 | 人民电器集团有限公司 | 只 | 3 |  |  |  | 1 |  | 1.00
4 | 4.6 |  | LMK2-80 1200/5 0.5 | 浙江 | 人民电器集团有限公司 | 只 | 6 |  |  |  | 1 |  | 1.00
4 | 4.7 | 电流.电压表 | 6L2-A | 浙江 | 人民电器集团有限公司 | 只 | 3 | 0.0014 | 0.0042 |  | 1 | 13.75 | 0.55 | 25
4 | 4.8 | 电流.电压表 | 6L2-V | 浙江 | 人民电器集团有限公司 | 只 | 1 | 0.0014 | 0.0014 |  | 1 | 13.75 | 0.55 | 25
4 | 4.9 |  | LW5-16 YH3/3 | 浙江 | 人民电器集团有限公司 | 只 | 1 |  |  |  | 1 |  | 1.00
4 | 4.10 | 浪涌保护器 | WR-A15/4P | 浙江 | 浙江五荣电子有限公司 | 只 | 1 | 0.019 | 0.019 |  | 1 | 190 | 1 | 190
4 | 4.11 |  | RT16-160 | 浙江 | 人民电器集团有限公司 | 只 | 4 |  |  |  | 1 |  | 1.00
4 | 4.12 |  | RT18-32/1P | 浙江 | 人民电器集团有限公司 | 只 | 4 |  |  |  | 1 |  | 1.00
4 | 4.13 | 指示灯 | AD16-22D | 浙江 | 人民电器集团有限公司 | 只 | 3 | 0.0002 | 0.0006 |  | 1 | 2.31 | 0.55 | 4.2
4 | 4.14 |  | LA39-11 | 浙江 | 人民电器集团有限公司 | 只 | 2 |  |  |  | 1 |  | 1.00
4 | 4.15 | 铜排 | TMY-100*8 | 上海 | 上海半径电力铜材有限公司 | 米 | 11 | 0.0406 | 0.4466 |  | 1 | 405.84 | 1 | 405.84
4 | 4.16 | 水平排 | TMY-100*8 | 上海 | 上海半径电力铜材有限公司 | 米 | 2.4 | 0.0406 | 0.09744 |  | 1 | 405.84 | 1 | 405.84
4 | 4.17 | 零母排 | TMY-100*8 | 上海 | 上海半径电力铜材有限公司 | 米 | 2.3 | 0.0406 | 0.09338 |  | 1 | 405.84 | 1 | 405.84
4 | 4.18 | 接地排 | TMY-60*6 | 上海 | 上海半径电力铜材有限公司 | 米 | 0.8 | 0.0183 | 0.01464 |  | 1 | 182.628 | 1 | 182.628
4 | 4.19 | 其他组件材料 |  |  |  | 套 | 1 | 0.11 | 0.11 |  | 1 | 1100 | 1 | 1100 | 值
4 | 4.20 | 其他费用（运输培训设计联络现场服务等） | [5 empty] | 已含
4 | 4.21 | 合计金额（单位完整货物单价） | [6 empty] | 1.5018
5 | 5. | 发电机进线柜 | GGD-800*600*2000 | 浙江 | 精益联合集团有限公司 | 台 | 1 | 1.5139 | 1.5139 |  | ! |  |  |  |  | 1
5 | 5.1 | 壳体W*D*H | GGD-800*600*2000 | 浙江 | 精益联合集团有限公司 | 台 | 1 | 0.155 | 0.155 |  | 1 | 1550 | 1 | 1550
5 | 5.2 | 双电源开关 | GKQ1-1250/4 | 浙江 | 浙江吉坤电气有限公司 | 只 | 1 | 0.3675 | 0.3675 |  | 1 | 3675 | 1 | 3675
5 | 5.3 |  | LMK2-80 1200/5 0.5 | 浙江 | 人民电器集团有限公司 | 只 | 4 |  |  |  | 1 |  | 1.00
5 | 5.4 | 电流.电压表 | 6L2-A | 浙江 | 人民电器集团有限公司 | 只 | 4 | 0.0014 | 0.0056 |  | 1 | 13.75 | 0.55 | 25
5 | 5.5 | 指示灯 | AD16-22D | 浙江 | 人民电器集团有限公司 | 只 | 2 | 0.0002 | 0.0004 |  | 1 | 2.31 | 0.55 | 4.2
5 | 5.6 | 铜排 | TMY-100*8 | 上海 | 上海半径电力铜材有限公司 | 米 | 18 | 0.0406 | 0.7308 |  | 1 | 405.84 | 1 | 405.84
5 | 5.7 | 水平排 | TMY-100*8 | 上海 | 上海半径电力铜材有限公司 | 米 | 2.4 | 0.0406 | 0.09744 |  | 1 | 405.84 | 1 | 405.84
5 | 5.8 | 零母排 | TMY-100*8 | 上海 | 上海半径电力铜材有限公司 | 米 | 0.8 | 0.0406 | 0.03248 |  | 1 | 405.84 | 1 | 405.84
5 | 5.9 | 接地排 | TMY-60*6 | 上海 | 上海半径电力铜材有限公司 | 米 | 0.8 | 0.0183 | 0.01464 |  | 1 | 182.628 | 1 | 182.628
5 | 5.10 | 其他组件材料 |  |  |  | 套 | 1 | 0.11 | 0.11 |  | 1 | 1100 | 1 | 1100 | 值
5 | 5.11 | 其他费用（运输培训设计联络现场服务等） | [5 empty] | 已含
5 | 5.12 | 合计金额（单位完整货物单价） | [6 empty] | 1.5139
6 | 6. | 低压馈线柜 | GGD-800*600*2000 | 浙江 | 精益联合集团有限公司 | 台 | 1 | 1.0342 | 1.0342 |  | ! |  |  |  |  | 1
6 | 6.1 | 壳体W*D*H | GGD-800*600*2000 | 浙江 | 精益联合集团有限公司 | 台 | 1 | 0.155 | 0.155 |  | 1 | 1550 | 1 | 1550
6 | 6.2 | 刀开关 | HD13BX-1500/31 | 浙江 | 人民电器集团有限公司 | 只 | 1 | 0.093 | 0.093 |  | 1 | 929.5 | 0.55 | 1690
6 | 6.3 | 塑壳断路器 | GKM1E-800M/3400 630A | 浙江 | 浙江吉坤电气有限公司 | 只 | 1 | 0.0998 | 0.0998 |  | 1 | 998 | 1 | 998
6 | 6.4 | 塑壳断路器 | GKM1E-400M/3400 | 浙江 | 浙江吉坤电气有限公司 | 只 | 2 | 0.0735 | 0.147 |  | 1 | 735 | 1 | 735
6 | 6.5 |  | LMK2-30 400/5 0.5 | 浙江 | 人民电器集团有限公司 | 只 | 2 |  |  |  | 1 |  | 1.00
6 | 6.6 |  | LMK2-40 600/5 0.5 | 浙江 | 人民电器集团有限公司 | 只 | 1 |  |  |  | 1 |  | 1.00
6 | 6.7 | 电流.电压表 | 6L2-A | 浙江 | 人民电器集团有限公司 | 只 | 3 | 0.0014 | 0.0042 |  | 1 | 13.75 | 0.55 | 25
6 | 6.8 |  | RT18-32/1P | 浙江 | 人民电器集团有限公司 | 只 | 3 |  |  |  | 1 |  | 1.00
6 | 6.9 | 指示灯 | AD16-22D | 浙江 | 人民电器集团有限公司 | 只 | 3 | 0.0002 | 0.0006 |  | 1 | 2.31 | 0.55 | 4.2
6 | 6.10 | 铜排 | TMY-100*8 | 上海 | 上海半径电力铜材有限公司 | 米 | 6 | 0.0406 | 0.2436 |  | 1 | 405.84 | 1 | 405.84
6 | 6.11 | 铜排 | TMY-50*6 | 上海 | 上海半径电力铜材有限公司 | 米 | 1.2 | 0.0152 | 0.01824 |  | 1 | 152.19 | 1 | 152.19
6 | 6.12 | 铜排 | TMY-30*5 | 上海 | 上海半径电力铜材有限公司 | 米 | 2.4 | 0.0076 | 0.01824 |  | 1 | 76.095 | 1 | 76.095
6 | 6.13 | 水平排 | TMY-100*8 | 上海 | 上海半径电力铜材有限公司 | 米 | 2.4 | 0.0406 | 0.09744 |  | 1 | 405.84 | 1 | 405.84 |  | GGD-800*600*2000
6 | 6.14 | 零母排 | TMY-100*8 | 上海 | 上海半径电力铜材有限公司 | 米 | 0.8 | 0.0406 | 0.03248 |  | 1 | 405.84 | 1 | 405.84 |  | GGD-800*600*2000
6 | 6.15 | 接地排 | TMY-60*6 | 上海 | 上海半径电力铜材有限公司 | 米 | 0.8 | 0.0183 | 0.01464 |  | 1 | 182.628 | 1 | 182.628 |  | GGD-800*600*2000
6 | 6.16 | 其他组件材料 |  |  |  | 套 | 1 | 0.11 | 0.11 |  | 1 | 1100 | 1 | 1100 | 值
6 | 6.17 | 其他费用（运输培训设计联络现场服务等） | [5 empty] | 已含
6 | 6.18 | 合计金额（单位完整货物单价） | [6 empty] | 1.0342
7 | 7. | 低压馈线柜 | GGD-800*600*2000 | 浙江 | 精益联合集团有限公司 | 台 | 1 | 1.0342 | 1.0342 |  | ! |  |  |  |  | 1
7 | 7.1 | 壳体W*D*H | GGD-800*600*2000 | 浙江 | 精益联合集团有限公司 | 台 | 1 | 0.155 | 0.155 |  | 1 | 1550 | 1 | 1550
7 | 7.2 | 刀开关 | HD13BX-1500/31 | 浙江 | 人民电器集团有限公司 | 只 | 1 | 0.093 | 0.093 |  | 1 | 929.5 | 0.55 | 1690
7 | 7.3 | 塑壳断路器 | GKM1E-800M/3400 630A | 浙江 | 浙江吉坤电气有限公司 | 只 | 1 | 0.0998 | 0.0998 |  | 1 | 998 | 1 | 998
7 | 7.4 | 塑壳断路器 | GKM1E-400M/3400 | 浙江 | 浙江吉坤电气有限公司 | 只 | 2 | 0.0735 | 0.147 |  | 1 | 735 | 1 | 735
7 | 7.5 |  | LMK2-30 400/5 0.5 | 浙江 | 人民电器集团有限公司 | 只 | 2 |  |  |  | 1 |  | 1.00
7 | 7.6 |  | LMK2-40 600/5 0.5 | 浙江 | 人民电器集团有限公司 | 只 | 1 |  |  |  | 1 |  | 1.00
7 | 7.7 | 电流.电压表 | 6L2-A | 浙江 | 人民电器集团有限公司 | 只 | 3 | 0.0014 | 0.0042 |  | 1 | 13.75 | 0.55 | 25
7 | 7.8 |  | RT18-32/1P | 浙江 | 人民电器集团有限公司 | 只 | 3 |  |  |  | 1 |  | 1.00
7 | 7.9 | 指示灯 | AD16-22D | 浙江 | 人民电器集团有限公司 | 只 | 3 | 0.0002 | 0.0006 |  | 1 | 2.31 | 0.55 | 4.2
7 | 7.10 | 铜排 | TMY-100*8 | 上海 | 上海半径电力铜材有限公司 | 米 | 6 | 0.0406 | 0.2436 |  | 1 | 405.84 | 1 | 405.84
7 | 7.11 | 铜排 | TMY-50*6 | 上海 | 上海半径电力铜材有限公司 | 米 | 1.2 | 0.0152 | 0.01824 |  | 1 | 152.19 | 1 | 152.19
7 | 7.12 | 铜排 | TMY-30*5 | 上海 | 上海半径电力铜材有限公司 | 米 | 2.4 | 0.0076 | 0.01824 |  | 1 | 76.095 | 1 | 76.095
7 | 7.13 | 水平排 | TMY-100*8 | 上海 | 上海半径电力铜材有限公司 | 米 | 2.4 | 0.0406 | 0.09744 |  | 1 | 405.84 | 1 | 405.84 |  | GGD-800*600*2000
7 | 7.14 | 零母排 | TMY-100*8 | 上海 | 上海半径电力铜材有限公司 | 米 | 0.8 | 0.0406 | 0.03248 |  | 1 | 405.84 | 1 | 405.84 |  | GGD-800*600*2000
7 | 7.15 | 接地排 | TMY-60*6 | 上海 | 上海半径电力铜材有限公司 | 米 | 0.8 | 0.0183 | 0.01464 |  | 1 | 182.628 | 1 | 182.628 |  | GGD-800*600*2000
7 | 7.16 | 其他组件材料 |  |  |  | 套 | 1 | 0.11 | 0.11 |  | 1 | 1100 | 1 | 1100 | 值
7 | 7.17 | 其他费用（运输培训设计联络现场服务等） | [5 empty] | 已含
7 | 7.18 | 合计金额（单位完整货物单价） | [6 empty] | 1.0342
8 | 8. | 低压电容柜 | GGJ-800*600*2000 | 浙江 | 精益联合集团有限公司 | 台 | 1 | 1.2395 | 1.2395 |  | ! |  |  |  |  | 1
8 | 8.1 | 壳体W*D*H | GGD-800*600*2000 | 浙江 | 精益联合集团有限公司 | 台 | 1 | 0.155 | 0.155 |  | 1 | 1550 | 1 | 1550
8 | 8.2 | 刀开关 | HD13BX-400/31 | 浙江 | 人民电器集团有限公司 | 只 | 1 | 0.0193 | 0.0193 |  | 1 | 192.5 | 0.55 | 350
8 | 8.3 |  | LMK2-30 400/5 0.5 | 浙江 | 人民电器集团有限公司 | 只 | 3 |  |  |  | 1 |  | 1.00
8 | 8.4 | 电流.电压表 | 6L2-A | 浙江 | 人民电器集团有限公司 | 只 | 3 | 0.0014 | 0.0042 |  | 1 | 13.75 | 0.55 | 25
8 | 8.5 | 电流.电压表 | 6L2-V | 浙江 | 人民电器集团有限公司 | 只 | 1 | 0.0014 | 0.0014 |  | 1 | 13.75 | 0.55 | 25
8 | 8.6 |  | LW5-16 YH3/3 | 浙江 | 人民电器集团有限公司 | 只 | 1 |  |  |  | 1 |  | 1.00
8 | 8.7 | 智能电容器 | ZMZ-CS/450-20 | 浙江 | 指明集团有限公司 | 只 | 6 | 0.056 | 0.336 |  | 1 | 560 | 1 | 560
8 | 8.8 | 智能电容器 | ZMZ-DF/250-10 | 浙江 | 指明集团有限公司 | 只 | 6 | 0.057 | 0.342 |  | 1 | 570 | 1 | 570
8 | 8.9 | 补偿控制器 | ZMZ-DZ | 浙江 | 指明集团有限公司 | 只 | 1 | 0.037 | 0.037 |  | 1 | 370 | 1 | 370
8 | 8.10 | 浪涌保护器 | WR-A15/4P | 浙江 | 浙江五荣电子有限公司 | 只 | 1 | 0.019 | 0.019 |  | 1 | 190 | 1 | 190
8 | 8.11 |  | RT18-63/1P | 浙江 | 人民电器集团有限公司 | 只 | 4 |  |  |  | 1 |  | 1.00
8 | 8.12 |  | RT18-32/1P | 浙江 | 人民电器集团有限公司 | 只 | 16 |  |  |  | 1 |  | 1.00
8 | 8.13 | 指示灯 | AD16-22D | 浙江 | 人民电器集团有限公司 | 只 | 12 | 0.0002 | 0.0024 |  | 1 | 2.31 | 0.55 | 4.2
8 | 8.14 | 铜排 | TMY-40*4 | 上海 | 上海半径电力铜材有限公司 | 米 | 6 | 0.0081 | 0.0486 |  | 1 | 81.168 | 1 | 81.168
8 | 8.15 | 水平排 | TMY-100*8 | 上海 | 上海半径电力铜材有限公司 | 米 | 2.4 | 0.0406 | 0.09744 |  | 1 | 405.84 | 1 | 405.84
8 | 8.16 | 零母排 | TMY-100*8 | 上海 | 上海半径电力铜材有限公司 | 米 | 0.8 | 0.0406 | 0.03248 |  | 1 | 405.84 | 1 | 405.84
8 | 8.17 | 接地排 | TMY-60*6 | 上海 | 上海半径电力铜材有限公司 | 米 | 0.8 | 0.0183 | 0.01464 |  | 1 | 182.628 | 1 | 182.628
8 | 8.18 | 其他组件材料 |  |  |  | 套 | 1 | 0.13 | 0.13 |  | 1 | 1300 | 1 | 1300 | 值
8 | 8.19 | 其他费用（运输培训设计联络现场服务等） | [5 empty] | 已含
8 | 8.20 | 合计金额（单位完整货物单价） | [6 empty] | 1.2395
9 | 9. | 箱体 | GRC | 浙江 | 精益联合集团有限公司 | 台 | 1 | 3.68 | 3.68 |  | ! |  |  |  |  | 1
9 | 9.1 | 壳体W*D*H | 4600*2500*2650 | 浙江 | 精益联合集团有限公司 | 台 | 1 | 3.45 | 3.45 |  | 1 | 34500 | 1 | 34500 |  | GRC | 3000 | 11.5
9 | 9.2 | 其他组件材料 |  |  |  | 套 | 1 | 0.23 | 0.23 |  | 1 | 2300 | 1 | 2300 | 值
9 | 9.3 | 其他费用（运输培训设计联络现场服务等） | [5 empty] | 已含
9 | 9.4 | 合计金额（单位完整货物单价） | [6 empty] | 3.68
· | 序号 | 设备名称 | 型号及规格 | 产地 | 制造商 | 单位 | 数量 | 单价(含税） | 金额（含税） | 备注 | 系数 | 成本 | 折扣 | 面价
· | 2 | 10KV箱式变电站 | 630KVA,欧式,硅钢片,普通,有环网柜 | 浙江 | 精益联合集团有限公司 | 台 | 1 | 16.0014 | 16.0014 |  | #
10 | 10. | 高压充气柜 | CCF | 浙江 | 精益联合集团有限公司 | 台 | 1 | 2.7989 | 2.7989 |  | ! |  |  |  |  | 2
10 | 10.1 | 充气柜 | C单元 325*751*1336 | 浙江 | 浙江南洋输配电设备有限公司 | 台 | 2 | 0.5438 | 1.0876 |  | 1 | 5438 | 1 | 5438 | 值
10 | 10.2 | 充气柜 | F单元 325*751*1336 | 浙江 | 浙江南洋输配电设备有限公司 | 台 | 1 | 0.825 | 0.825 |  | 1 | 8250 | 1 | 8250 | 值
10 | 10.3 | 电流互感器 | LZKM-10 | 北京 | 北京瑞奇恩互感器设备有限公司 | 只 | 9 | 0.03 | 0.27 |  | 1 | 300 | 1 | 300 | 值
10 | 10.4 | 故障指示器 | EKL4 | 浙江 | 江山市鑫源电气有限公司 | 套 | 3 | 0.015 | 0.045 |  | 1 | 150 | 1 | 150 | 值
10 | 10.5 | 电缆插头 | QJT-12/630A | 浙江 | 三利电气科技有限公司 | 组 | 3 | 0.05 | 0.15 |  | 1 | 500 | 1 | 500 | 值
10 | 10.6 | 避雷器 | BLQ-17/50 | 浙江 | 三利电气科技有限公司 | 组 | 3 | 0.0775 | 0.2325 |  | 1 | 775 | 1 | 775 | 值
10 | 10.7 | 冷缩电缆附件 | LS-15/3.5 25-500 | 浙江 | 三利电气科技有限公司 | 组 | 3 | 0.025 | 0.075 |  | 1 | 250 | 1 | 250 | 值
10 | 10.8 | 凝露控制器 | NK-M | 浙江 | 福一开电气有限公司 | 套 | 3 | 0.0125 | 0.0375 |  | 1 | 125 | 1 | 125 | 值
10 | 10.9 | 报警气压表 |  | 上海 | 上海上芃电气有限公司 | 只 | 1 | 0.06 | 0.06 |  | 1 | 600 | 1 | 600 | 值
10 | 10.10 | 电磁锁 |  | 浙江 | 福一开电气有限公司 | 把 | 1 | 0.0063 | 0.0063 |  | 1 | 63 | 1 | 63 | 值
10 | 10.11 | 其他组件材料 |  |  |  | 套 | 1 | 0.01 | 0.01 |  | 1 | 100 | 1 | 100 | 值
10 | 10.12 | 其他费用（运输培训设计联络现场服务等） | [5 empty] | 已含
10 | 10.13 | 合计金额（单位完整货物单价） | [6 empty] | 2.7989
11 | 11. | 变压器 | S13-M-630KVA 全铜 | 浙江 | 弘乐电气有限公司 | 台 | 1 | 5.715 | 5.715 |  | ! |  |  |  |  | 2
11 | 11.1 | 变压器 | S13-M-630KVA 全铜 | 浙江 | 弘乐电气有限公司 | 台 | 1 | 5.64 | 5.64 |  | 1 | 56400 | 1 | 56400
11 | 11.2 | 其他组件材料 |  |  |  | 套 | 1 | 0.075 | 0.075 |  | 1 | 750 | 1 | 750 | 值
11 | 11.3 | 其他费用（运输培训设计联络现场服务等） | [5 empty] | 已含
11 | 11.4 | 合计金额（单位完整货物单价） | [6 empty] | 5.715
12 | 12. | 母线 |  | 上海 | 上海半径电力铜材有限公司 | 台 | 1 | 0.556 | 0.556 |  | ! |  |  |  |  | 2
12 | 12.1 | 铜排 | TMY-100*8 | 上海 | 上海半径电力铜材有限公司 | 米 | 10 | 0.0406 | 0.406 |  | 1 | 405.84 | 1 | 405.84
12 | 12.2 | 高压母线 | YJV22 | 浙江 | 浙江正达交联电缆有限公司 | 套 | 1 | 0.15 | 0.15 |  | 1 | 1500 | 1.00 | 1500 | 值
12 | 12.3 | 其他组件材料 | [5 empty] | 已含 |  |  | 1 | 750 | 1 | 750 | 值
12 | 12.4 | 其他费用（运输培训设计联络现场服务等） | [5 empty] | 已含
12 | 12.5 | 合计金额（单位完整货物单价） | [6 empty] | 0.556
13 | 13. | 低压进线柜 | GGD-800*600*2000 | 浙江 | 精益联合集团有限公司 | 台 | 1 | 1.5018 | 1.5018 |  | ! |  |  |  |  | 2
13 | 13.1 | 壳体W*D*H | GGD-800*600*2000 | 浙江 | 精益联合集团有限公司 | 台 | 1 | 0.155 | 0.155 |  | 1 | 1550 | 1 | 1550
13 | 13.2 | 封板 | GGD-2000*600 | 浙江 | 精益联合集团有限公司 | 台 | 2 | 0.018 | 0.036 |  | 1 | 180 | 1 | 180
13 | 13.3 | 刀开关 | HD13BX-1500/31 | 浙江 | 人民电器集团有限公司 | 只 | 1 | 0.093 | 0.093 |  | 1 | 929.5 | 0.55 | 1690
13 | 13.4 | 框架断路器 | GKW1-2000-1250M/3P F | 浙江 | 浙江吉坤电气有限公司 | 只 | 1 | 0.4305 | 0.4305 |  | 1 | 4305 | 1 | 4305
13 | 13.5 |  | LMK2-80 1200/5 0.5 | 浙江 | 人民电器集团有限公司 | 只 | 6 |  |  |  | 1 |  | 1.00
13 | 13.6 | 电流.电压表 | 6L2-A | 浙江 | 人民电器集团有限公司 | 只 | 3 | 0.0014 | 0.0042 |  | 1 | 13.75 | 0.55 | 25
13 | 13.7 | 电流.电压表 | 6L2-V | 浙江 | 人民电器集团有限公司 | 只 | 1 | 0.0014 | 0.0014 |  | 1 | 13.75 | 0.55 | 25
13 | 13.8 |  | LW5-16 YH3/3 | 浙江 | 人民电器集团有限公司 | 只 | 1 |  |  |  | 1 |  | 1.00
13 | 13.9 | 浪涌保护器 | WR-A15/4P | 浙江 | 浙江五荣电子有限公司 | 只 | 1 | 0.019 | 0.019 |  | 1 | 190 | 1 | 190
13 | 13.10 |  | RT16-160 | 浙江 | 人民电器集团有限公司 | 只 | 4 |  |  |  | 1 |  | 1.00
13 | 13.11 |  | RT18-32/1P | 浙江 | 人民电器集团有限公司 | 只 | 4 |  |  |  | 1 |  | 1.00
13 | 13.12 | 指示灯 | AD16-22D | 浙江 | 人民电器集团有限公司 | 只 | 3 | 0.0002 | 0.0006 |  | 1 | 2.31 | 0.55 | 4.2
13 | 13.13 |  | LA39-11 | 浙江 | 人民电器集团有限公司 | 只 | 2 |  |  |  | 1 |  | 1.00
13 | 13.14 | 铜排 | TMY-100*8 | 上海 | 上海半径电力铜材有限公司 | 米 | 11 | 0.0406 | 0.4466 |  | 1 | 405.84 | 1 | 405.84
13 | 13.15 | 水平排 | TMY-100*8 | 上海 | 上海半径电力铜材有限公司 | 米 | 2.4 | 0.0406 | 0.09744 |  | 1 | 405.84 | 1 | 405.84
13 | 13.16 | 零母排 | TMY-100*8 | 上海 | 上海半径电力铜材有限公司 | 米 | 2.3 | 0.0406 | 0.09338 |  | 1 | 405.84 | 1 | 405.84
13 | 13.17 | 接地排 | TMY-60*6 | 上海 | 上海半径电力铜材有限公司 | 米 | 0.8 | 0.0183 | 0.01464 |  | 1 | 182.628 | 1 | 182.628
13 | 13.18 | 其他组件材料 |  |  |  | 套 | 1 | 0.11 | 0.11 |  | 1 | 1100 | 1 | 1100 | 值
13 | 13.19 | 其他费用（运输培训设计联络现场服务等） | [5 empty] | 已含
13 | 13.20 | 合计金额（单位完整货物单价） | [6 empty] | 1.5018
14 | 14. | 低压馈线柜 | GGD-1200*600*2000 | 浙江 | 精益联合集团有限公司 | 台 | 1 | 1.0739 | 1.0739 |  | ! |  |  |  |  | 2
14 | 14.1 | 壳体W*D*H | GGD-1200*600*2000 | 浙江 | 精益联合集团有限公司 | 台 | 1 | 0.185 | 0.185 |  | 1 | 1850 | 1 | 1850
14 | 14.2 |  | RDH5-630/3 | 浙江 | 人民电器集团有限公司 | 只 | 2 |  |  |  | 1 |  | 1.00
14 | 14.3 |  | RDH5-400/3 | 浙江 | 人民电器集团有限公司 | 只 | 4 |  |  |  | 1 |  | 1.00
14 | 14.4 | 塑壳断路器 | GKM1E-800M/3400 630A | 浙江 | 浙江吉坤电气有限公司 | 只 | 2 | 0.0998 | 0.1996 |  | 1 | 998 | 1 | 998
14 | 14.5 | 塑壳断路器 | GKM1E-400M/3400 | 浙江 | 浙江吉坤电气有限公司 | 只 | 4 | 0.0735 | 0.294 |  | 1 | 735 | 1 | 735
14 | 14.6 |  | RT18-32/1P | 浙江 | 人民电器集团有限公司 | 只 | 6 |  |  |  | 1 |  | 1.00
14 | 14.7 | 指示灯 | AD16-22D | 浙江 | 人民电器集团有限公司 | 只 | 6 | 0.0002 | 0.0012 |  | 1 | 2.31 | 0.55 | 4.2
14 | 14.8 | 铜排 | TMY-50*5 | 上海 | 上海半径电力铜材有限公司 | 米 | 5 | 0.0127 | 0.0635 |  | 1 | 126.825 | 1 | 126.825
14 | 14.9 | 铜排 | TMY-30*5 | 上海 | 上海半径电力铜材有限公司 | 米 | 10 | 0.0076 | 0.076 |  | 1 | 76.095 | 1 | 76.095
14 | 14.10 | 水平排 | TMY-100*8 | 上海 | 上海半径电力铜材有限公司 | 米 | 2.4 | 0.0406 | 0.09744 |  | 1 | 405.84 | 1 | 405.84 |  | GGD-1200*600*2000
14 | 14.11 | 零母排 | TMY-100*8 | 上海 | 上海半径电力铜材有限公司 | 米 | 0.8 | 0.0406 | 0.03248 |  | 1 | 405.84 | 1 | 405.84 |  | GGD-1200*600*2000
14 | 14.12 | 接地排 | TMY-60*6 | 上海 | 上海半径电力铜材有限公司 | 米 | 0.8 | 0.0183 | 0.01464 |  | 1 | 182.628 | 1 | 182.628 |  | GGD-1200*600*2000
14 | 14.13 | 其他组件材料 |  |  |  | 套 | 1 | 0.11 | 0.11 |  | 1 | 1100 | 1 | 1100 | 值
14 | 14.14 | 其他费用（运输培训设计联络现场服务等） | [5 empty] | 已含
14 | 14.15 | 合计金额（单位完整货物单价） | [6 empty] | 1.0739
15 | 15. | 低压电容柜 | GGJ-800*600*2000 | 浙江 | 精益联合集团有限公司 | 台 | 1 | 1.3179 | 1.3179 |  | ! |  |  |  |  | 2
15 | 15.1 | 壳体W*D*H | GGD-800*600*2000 | 浙江 | 精益联合集团有限公司 | 台 | 1 | 0.155 | 0.155 |  | 1 | 1550 | 1 | 1550
15 | 15.2 | 刀开关 | HD13BX-400/31 | 浙江 | 人民电器集团有限公司 | 只 | 1 | 0.0193 | 0.0193 |  | 1 | 192.5 | 0.55 | 350
15 | 15.3 |  | LMK2-30 400/5 0.5 | 浙江 | 人民电器集团有限公司 | 只 | 3 |  |  |  | 1 |  | 1.00
15 | 15.4 | 电流.电压表 | 6L2-A | 浙江 | 人民电器集团有限公司 | 只 | 3 | 0.0014 | 0.0042 |  | 1 | 13.75 | 0.55 | 25
15 | 15.5 | 电流.电压表 | 6L2-V | 浙江 | 人民电器集团有限公司 | 只 | 1 | 0.0014 | 0.0014 |  | 1 | 13.75 | 0.55 | 25
15 | 15.6 |  | LW5-16 YH3/3 | 浙江 | 人民电器集团有限公司 | 只 | 1 |  |  |  | 1 |  | 1.00
15 | 15.7 | 智能电容器 | ZMZ-CS/450-15 | 浙江 | 指明集团有限公司 | 只 | 6 | 0.054 | 0.324 |  | 1 | 540 | 1 | 540
15 | 15.8 | 智能电容器 | ZMZ-DF/250-5 | 浙江 | 指明集团有限公司 | 只 | 8 | 0.054 | 0.432 |  | 1 | 540 | 1 | 540
15 | 15.9 | 补偿控制器 | ZMZ-DZ | 浙江 | 指明集团有限公司 | 只 | 1 | 0.037 | 0.037 |  | 1 | 370 | 1 | 370
15 | 15.10 | 浪涌保护器 | WR-A15/4P | 浙江 | 浙江五荣电子有限公司 | 只 | 1 | 0.019 | 0.019 |  | 1 | 190 | 1 | 190
15 | 15.11 |  | RT18-63/1P | 浙江 | 人民电器集团有限公司 | 只 | 4 |  |  |  | 1 |  | 1.00
15 | 15.12 |  | RT18-32/1P | 浙江 | 人民电器集团有限公司 | 只 | 18 |  |  |  | 1 |  | 1.00
15 | 15.13 | 指示灯 | AD16-22D | 浙江 | 人民电器集团有限公司 | 只 | 14 | 0.0002 | 0.0028 |  | 1 | 2.31 | 0.55 | 4.2
15 | 15.14 | 铜排 | TMY-40*4 | 上海 | 上海半径电力铜材有限公司 | 米 | 6 | 0.0081 | 0.0486 |  | 1 | 81.168 | 1 | 81.168
15 | 15.15 | 水平排 | TMY-100*8 | 上海 | 上海半径电力铜材有限公司 | 米 | 2.4 | 0.0406 | 0.09744 |  | 1 | 405.84 | 1 | 405.84
15 | 15.16 | 零母排 | TMY-100*8 | 上海 | 上海半径电力铜材有限公司 | 米 | 0.8 | 0.0406 | 0.03248 |  | 1 | 405.84 | 1 | 405.84
15 | 15.17 | 接地排 | TMY-60*6 | 上海 | 上海半径电力铜材有限公司 | 米 | 0.8 | 0.0183 | 0.01464 |  | 1 | 182.628 | 1 | 182.628
15 | 15.18 | 其他组件材料 |  |  |  | 套 | 1 | 0.13 | 0.13 |  | 1 | 1300 | 1 | 1300 | 值
15 | 15.19 | 其他费用（运输培训设计联络现场服务等） | [5 empty] | 已含
15 | 15.20 | 合计金额（单位完整货物单价） | [6 empty] | 1.3179
16 | 16. | 箱体 | GRC | 浙江 | 精益联合集团有限公司 | 台 | 1 | 3.038 | 3.038 |  | ! |  |  |  |  | 2
16 | 16.1 | 壳体W*D*H | 3900*2400*2650 | 浙江 | 精益联合集团有限公司 | 台 | 1 | 2.808 | 2.808 |  | 1 | 28080 | 1 | 28080 |  | GRC | 3000 | 9.36
16 | 16.2 | 其他组件材料 |  |  |  | 套 | 1 | 0.23 | 0.23 |  | 1 | 2300 | 1 | 2300 | 值
16 | 16.3 | 其他费用（运输培训设计联络现场服务等） | [5 empty] | 已含
16 | 16.4 | 合计金额（单位完整货物单价） | [6 empty] | 3.038
· | 序号 | 设备名称 | 型号及规格 | 产地 | 制造商 | 单位 | 数量 | 单价(含税） | 金额（含税） | 备注 | 系数 | 成本 | 折扣 | 面价
· | 3 | 10KV箱式变电站 | 500KVA,欧式,硅钢片,普通,有环网柜 | 浙江 | 精益联合集团有限公司 | 台 | 1 | 14.4317 | 14.4317 |  | #
17 | 17. | 高压充气柜 | CCF | 浙江 | 精益联合集团有限公司 | 台 | 1 | 2.7989 | 2.7989 |  | ! |  |  |  |  | 3
17 | 17.1 | 充气柜 | C单元 325*751*1336 | 浙江 | 浙江南洋输配电设备有限公司 | 台 | 2 | 0.5438 | 1.0876 |  | 1 | 5438 | 1 | 5438 | 值
17 | 17.2 | 充气柜 | F单元 325*751*1336 | 浙江 | 浙江南洋输配电设备有限公司 | 台 | 1 | 0.825 | 0.825 |  | 1 | 8250 | 1 | 8250 | 值
17 | 17.3 | 电流互感器 | LZKM-10 | 北京 | 北京瑞奇恩互感器设备有限公司 | 只 | 9 | 0.03 | 0.27 |  | 1 | 300 | 1 | 300 | 值
17 | 17.4 | 故障指示器 | EKL4 | 浙江 | 江山市鑫源电气有限公司 | 套 | 3 | 0.015 | 0.045 |  | 1 | 150 | 1 | 150 | 值
17 | 17.5 | 电缆插头 | QJT-12/630A | 浙江 | 三利电气科技有限公司 | 组 | 3 | 0.05 | 0.15 |  | 1 | 500 | 1 | 500 | 值
17 | 17.6 | 避雷器 | BLQ-17/50 | 浙江 | 三利电气科技有限公司 | 组 | 3 | 0.0775 | 0.2325 |  | 1 | 775 | 1 | 775 | 值
17 | 17.7 | 冷缩电缆附件 | LS-15/3.5 25-500 | 浙江 | 三利电气科技有限公司 | 组 | 3 | 0.025 | 0.075 |  | 1 | 250 | 1 | 250 | 值
17 | 17.8 | 凝露控制器 | NK-M | 浙江 | 福一开电气有限公司 | 套 | 3 | 0.0125 | 0.0375 |  | 1 | 125 | 1 | 125 | 值
17 | 17.9 | 报警气压表 |  | 上海 | 上海上芃电气有限公司 | 只 | 1 | 0.06 | 0.06 |  | 1 | 600 | 1 | 600 | 值
17 | 17.10 | 电磁锁 |  | 浙江 | 福一开电气有限公司 | 把 | 1 | 0.0063 | 0.0063 |  | 1 | 63 | 1 | 63 | 值
17 | 17.11 | 其他组件材料 |  |  |  | 套 | 1 | 0.01 | 0.01 |  | 1 | 100 | 1 | 100 | 值
17 | 17.12 | 其他费用（运输培训设计联络现场服务等） | [5 empty] | 已含
17 | 17.13 | 合计金额（单位完整货物单价） | [6 empty] | 2.7989
18 | 18. | 变压器 | S13-M-500KVA 全铜 | 浙江 | 弘乐电气有限公司 | 台 | 1 | 4.725 | 4.725 |  | ! |  |  |  |  | 3
18 | 18.1 | 变压器 | S13-M-500KVA 全铜 | 浙江 | 弘乐电气有限公司 | 台 | 1 | 4.65 | 4.65 |  | 1 | 46500 | 1 | 46500
18 | 18.2 | 其他组件材料 |  |  |  | 套 | 1 | 0.075 | 0.075 |  | 1 | 750 | 1 | 750 | 值
18 | 18.3 | 其他费用（运输培训设计联络现场服务等） | [5 empty] | 已含
18 | 18.4 | 合计金额（单位完整货物单价） | [6 empty] | 4.725
19 | 19. | 母线 |  | 上海 | 上海半径电力铜材有限公司 | 台 | 1 | 0.394 | 0.394 |  | ! |  |  |  |  | 3
19 | 19.1 | 铜排 | TMY-80*6 | 上海 | 上海半径电力铜材有限公司 | 米 | 10 | 0.0244 | 0.244 |  | 1 | 243.504 | 1 | 243.504
19 | 19.2 | 高压母线 | YJV22 | 浙江 | 浙江正达交联电缆有限公司 | 套 | 1 | 0.15 | 0.15 |  | 1 | 1500 | 1.00 | 1500 | 值
19 | 19.3 | 其他组件材料 | [5 empty] | 已含 |  |  | 1 | 750 | 1 | 750 | 值
19 | 19.4 | 其他费用（运输培训设计联络现场服务等） | [5 empty] | 已含
19 | 19.5 | 合计金额（单位完整货物单价） | [6 empty] | 0.394
20 | 20. | 低压进线柜 | GGD-800*600*2000 | 浙江 | 精益联合集团有限公司 | 台 | 1 | 1.1967 | 1.1967 |  | ! |  |  |  |  | 3
20 | 20.1 | 壳体W*D*H | GGD-800*600*2000 | 浙江 | 精益联合集团有限公司 | 台 | 1 | 0.155 | 0.155 |  | 1 | 1550 | 1 | 1550
20 | 20.2 | 封板 | GGD-2000*600 | 浙江 | 精益联合集团有限公司 | 台 | 2 | 0.018 | 0.036 |  | 1 | 180 | 1 | 180
20 | 20.3 | 刀开关 | HD13BX-1000/31 | 浙江 | 人民电器集团有限公司 | 只 | 1 | 0.0573 | 0.0573 |  | 1 | 573.1 | 0.55 | 1042
20 | 20.4 | 框架断路器 | GKW1-2000-1000M/3P F | 浙江 | 浙江吉坤电气有限公司 | 只 | 1 | 0.42 | 0.42 |  | 1 | 4200 | 1 | 4200
20 | 20.5 |  | LMK2-80 1000/5 0.5 | 浙江 | 人民电器集团有限公司 | 只 | 6 |  |  |  | 1 |  | 1.00
20 | 20.6 | 电流.电压表 | 6L2-A | 浙江 | 人民电器集团有限公司 | 只 | 3 | 0.0014 | 0.0042 |  | 1 | 13.75 | 0.55 | 25
20 | 20.7 | 电流.电压表 | 6L2-V | 浙江 | 人民电器集团有限公司 | 只 | 1 | 0.0014 | 0.0014 |  | 1 | 13.75 | 0.55 | 25
20 | 20.8 |  | LW5-16 YH3/3 | 浙江 | 人民电器集团有限公司 | 只 | 1 |  |  |  | 1 |  | 1.00
20 | 20.9 | 浪涌保护器 | WR-A15/4P | 浙江 | 浙江五荣电子有限公司 | 只 | 1 | 0.019 | 0.019 |  | 1 | 190 | 1 | 190
20 | 20.10 |  | RT16-160 | 浙江 | 人民电器集团有限公司 | 只 | 4 |  |  |  | 1 |  | 1.00
20 | 20.11 |  | RT18-32/1P | 浙江 | 人民电器集团有限公司 | 只 | 4 |  |  |  | 1 |  | 1.00
20 | 20.12 | 指示灯 | AD16-22D | 浙江 | 人民电器集团有限公司 | 只 | 3 | 0.0002 | 0.0006 |  | 1 | 2.31 | 0.55 | 4.2
20 | 20.13 |  | LA39-11 | 浙江 | 人民电器集团有限公司 | 只 | 2 |  |  |  | 1 |  | 1.00
20 | 20.14 | 铜排 | TMY-80*6 | 上海 | 上海半径电力铜材有限公司 | 米 | 11 | 0.0244 | 0.2684 |  | 1 | 243.504 | 1 | 243.504
20 | 20.15 | 水平排 | TMY-80*6 | 上海 | 上海半径电力铜材有限公司 | 米 | 2.4 | 0.0244 | 0.05856 |  | 1 | 243.504 | 1 | 243.504
20 | 20.16 | 零母排 | TMY-80*6 | 上海 | 上海半径电力铜材有限公司 | 米 | 2.3 | 0.0244 | 0.05612 |  | 1 | 243.504 | 1 | 243.504
20 | 20.17 | 接地排 | TMY-50*5 | 上海 | 上海半径电力铜材有限公司 | 米 | 0.8 | 0.0127 | 0.01016 |  | 1 | 126.825 | 1 | 126.825
20 | 20.18 | 其他组件材料 |  |  |  | 套 | 1 | 0.11 | 0.11 |  | 1 | 1100 | 1 | 1100 | 值
20 | 20.19 | 其他费用（运输培训设计联络现场服务等） | [5 empty] | 已含
20 | 20.20 | 合计金额（单位完整货物单价） | [6 empty] | 1.1967
21 | 21. | 低压馈线柜 | GGD-1200*600*2000 | 浙江 | 精益联合集团有限公司 | 台 | 1 | 1.0175 | 1.0175 |  | ! |  |  |  |  | 3
21 | 21.1 | 壳体W*D*H | GGD-1200*600*2000 | 浙江 | 精益联合集团有限公司 | 台 | 1 | 0.185 | 0.185 |  | 1 | 1850 | 1 | 1850
21 | 21.2 |  | RDH5-630/3 | 浙江 | 人民电器集团有限公司 | 只 | 2 |  |  |  | 1 |  | 1.00
21 | 21.3 |  | RDH5-400/3 | 浙江 | 人民电器集团有限公司 | 只 | 4 |  |  |  | 1 |  | 1.00
21 | 21.4 | 塑壳断路器 | GKM1E-800M/3400 630A | 浙江 | 浙江吉坤电气有限公司 | 只 | 2 | 0.0998 | 0.1996 |  | 1 | 998 | 1 | 998
21 | 21.5 | 塑壳断路器 | GKM1E-400M/3400 | 浙江 | 浙江吉坤电气有限公司 | 只 | 4 | 0.0735 | 0.294 |  | 1 | 735 | 1 | 735
21 | 21.6 |  | RT18-32/1P | 浙江 | 人民电器集团有限公司 | 只 | 6 |  |  |  | 1 |  | 1.00
21 | 21.7 | 指示灯 | AD16-22D | 浙江 | 人民电器集团有限公司 | 只 | 6 | 0.0002 | 0.0012 |  | 1 | 2.31 | 0.55 | 4.2
21 | 21.8 | 铜排 | TMY-50*5 | 上海 | 上海半径电力铜材有限公司 | 米 | 5 | 0.0127 | 0.0635 |  | 1 | 126.825 | 1 | 126.825
21 | 21.9 | 铜排 | TMY-30*5 | 上海 | 上海半径电力铜材有限公司 | 米 | 10 | 0.0076 | 0.076 |  | 1 | 76.095 | 1 | 76.095
21 | 21.10 | 水平排 | TMY-80*6 | 上海 | 上海半径电力铜材有限公司 | 米 | 2.4 | 0.0244 | 0.05856 |  | 1 | 243.504 | 1 | 243.504 |  | GGD-1200*600*2000
21 | 21.11 | 零母排 | TMY-80*6 | 上海 | 上海半径电力铜材有限公司 | 米 | 0.8 | 0.0244 | 0.01952 |  | 1 | 243.504 | 1 | 243.504 |  | GGD-1200*600*2000
21 | 21.12 | 接地排 | TMY-50*5 | 上海 | 上海半径电力铜材有限公司 | 米 | 0.8 | 0.0127 | 0.01016 |  | 1 | 126.825 | 1 | 126.825 |  | GGD-1200*600*2000
21 | 21.13 | 其他组件材料 |  |  |  | 套 | 1 | 0.11 | 0.11 |  | 1 | 1100 | 1 | 1100 | 值
21 | 21.14 | 其他费用（运输培训设计联络现场服务等） | [5 empty] | 已含
21 | 21.15 | 合计金额（单位完整货物单价） | [6 empty] | 1.0175
22 | 22. | 低压电容柜 | GGJ-800*600*2000 | 浙江 | 精益联合集团有限公司 | 台 | 1 | 1.2615 | 1.2615 |  | ! |  |  |  |  | 3
22 | 22.1 | 壳体W*D*H | GGD-800*600*2000 | 浙江 | 精益联合集团有限公司 | 台 | 1 | 0.155 | 0.155 |  | 1 | 1550 | 1 | 1550
22 | 22.2 | 刀开关 | HD13BX-400/31 | 浙江 | 人民电器集团有限公司 | 只 | 1 | 0.0193 | 0.0193 |  | 1 | 192.5 | 0.55 | 350
22 | 22.3 |  | LMK2-30 400/5 0.5 | 浙江 | 人民电器集团有限公司 | 只 | 3 |  |  |  | 1 |  | 1.00
22 | 22.4 | 电流.电压表 | 6L2-A | 浙江 | 人民电器集团有限公司 | 只 | 3 | 0.0014 | 0.0042 |  | 1 | 13.75 | 0.55 | 25
22 | 22.5 | 电流.电压表 | 6L2-V | 浙江 | 人民电器集团有限公司 | 只 | 1 | 0.0014 | 0.0014 |  | 1 | 13.75 | 0.55 | 25
22 | 22.6 |  | LW5-16 YH3/3 | 浙江 | 人民电器集团有限公司 | 只 | 1 |  |  |  | 1 |  | 1.00
22 | 22.7 | 智能电容器 | ZMZ-CS/450-15 | 浙江 | 指明集团有限公司 | 只 | 6 | 0.054 | 0.324 |  | 1 | 540 | 1 | 540
22 | 22.8 | 智能电容器 | ZMZ-DF/250-5 | 浙江 | 指明集团有限公司 | 只 | 8 | 0.054 | 0.432 |  | 1 | 540 | 1 | 540
22 | 22.9 | 补偿控制器 | ZMZ-DZ | 浙江 | 指明集团有限公司 | 只 | 1 | 0.037 | 0.037 |  | 1 | 370 | 1 | 370
22 | 22.10 | 浪涌保护器 | WR-A15/4P | 浙江 | 浙江五荣电子有限公司 | 只 | 1 | 0.019 | 0.019 |  | 1 | 190 | 1 | 190
22 | 22.11 |  | RT18-63/1P | 浙江 | 人民电器集团有限公司 | 只 | 4 |  |  |  | 1 |  | 1.00
22 | 22.12 |  | RT18-32/1P | 浙江 | 人民电器集团有限公司 | 只 | 18 |  |  |  | 1 |  | 1.00
22 | 22.13 | 指示灯 | AD16-22D | 浙江 | 人民电器集团有限公司 | 只 | 14 | 0.0002 | 0.0028 |  | 1 | 2.31 | 0.55 | 4.2
22 | 22.14 | 铜排 | TMY-40*4 | 上海 | 上海半径电力铜材有限公司 | 米 | 6 | 0.0081 | 0.0486 |  | 1 | 81.168 | 1 | 81.168
22 | 22.15 | 水平排 | TMY-80*6 | 上海 | 上海半径电力铜材有限公司 | 米 | 2.4 | 0.0244 | 0.05856 |  | 1 | 243.504 | 1 | 243.504
22 | 22.16 | 零母排 | TMY-80*6 | 上海 | 上海半径电力铜材有限公司 | 米 | 0.8 | 0.0244 | 0.01952 |  | 1 | 243.504 | 1 | 243.504
22 | 22.17 | 接地排 | TMY-50*5 | 上海 | 上海半径电力铜材有限公司 | 米 | 0.8 | 0.0127 | 0.01016 |  | 1 | 126.825 | 1 | 126.825
22 | 22.18 | 其他组件材料 |  |  |  | 套 | 1 | 0.13 | 0.13 |  | 1 | 1300 | 1 | 1300 | 值
22 | 22.19 | 其他费用（运输培训设计联络现场服务等） | [5 empty] | 已含
22 | 22.20 | 合计金额（单位完整货物单价） | [6 empty] | 1.2615
23 | 23. | 箱体 | GRC | 浙江 | 精益联合集团有限公司 | 台 | 1 | 3.038 | 3.038 |  | ! |  |  |  |  | 3
23 | 23.1 | 壳体W*D*H | 3900*2400*2650 | 浙江 | 精益联合集团有限公司 | 台 | 1 | 2.808 | 2.808 |  | 1 | 28080 | 1 | 28080 |  | GRC | 3000 | 9.36
23 | 23.2 | 其他组件材料 |  |  |  | 套 | 1 | 0.23 | 0.23 |  | 1 | 2300 | 1 | 2300 | 值
23 | 23.3 | 其他费用（运输培训设计联络现场服务等） | [5 empty] | 已含
23 | 23.4 | 合计金额（单位完整货物单价） | [6 empty] | 3.038
· | 序号 | 设备名称 | 型号及规格 | 产地 | 制造商 | 单位 | 数量 | 单价(含税） | 金额（含税） | 备注 | 系数 | 成本 | 折扣 | 面价
· | 4 | 10KV箱式变电站 | 400KVA,欧式,硅钢片,普通,有环网柜,含DTU | 浙江 | 精益联合集团有限公司 | 台 | 1 | 21.9765 | 21.9765 |  | #
24 | 24. | 高压充气柜 | CCF | 浙江 | 精益联合集团有限公司 | 台 | 1 | 11.12 | 11.12 |  | ! |  |  |  |  | 4
24 | 24.1 | 固体柜 | PT(C)单元 500*920*1620 | 浙江 | 浙江南洋输配电设备有限公司 | 台 | 1 | 1.5 | 1.5 |  | 1 | 15000 | 1 | 15000 | 值
24 | 24.2 | 固体柜 | C单元 400*920*1620 | 浙江 | 浙江南洋输配电设备有限公司 | 台 | 1 | 1.4125 | 1.4125 |  | 1 | 14125 | 1 | 14125 | 值
24 | 24.3 | 固体柜 | V单元 400*920*1620 | 浙江 | 浙江南洋输配电设备有限公司 | 台 | 1 | 1.4125 | 1.4125 |  | 1 | 14125 | 1 | 14125 | 值
24 | 24.4 | 固体柜 | F单元 400*920*1620 | 浙江 | 浙江南洋输配电设备有限公司 | 台 | 1 | 1.775 | 1.775 |  | 1 | 17750 | 1 | 17750 | 值
24 | 24.5 | 电流互感器 | LZKM-10 | 北京 | 北京瑞奇恩互感器设备有限公司 | 只 | 9 | 0.03 | 0.27 |  | 1 | 300 | 1 | 300 | 值
24 | 24.6 | 电压互感器 | JSZV18-10R | 北京 | 北京瑞奇恩互感器设备有限公司 | 只 | 1 | 0.3875 | 0.3875 |  | 1 | 3875 | 1 | 3875 | 值
24 | 24.7 | 故障指示器 | EKL4 | 浙江 | 江山市鑫源电气有限公司 | 套 | 3 | 0.015 | 0.045 |  | 1 | 150 | 1 | 150 | 值
24 | 24.8 | 电缆插头 | QJT-12/630A | 浙江 | 三利电气科技有限公司 | 组 | 3 | 0.05 | 0.15 |  | 1 | 500 | 1 | 500 | 值
24 | 24.9 | 避雷器 | BLQ-17/50 | 浙江 | 三利电气科技有限公司 | 组 | 4 | 0.0775 | 0.31 |  | 1 | 775 | 1 | 775 | 值
24 | 24.10 | 母联器 | 10KV 400中心距 | 浙江 | 三利电气科技有限公司 | 套 | 3 | 0.2375 | 0.7125 |  | 1 | 2375 | 1 | 2375 | 值
24 | 24.11 | 直流电源 | 20AH | 福建 | 厦门高瑞特电气自动化有限公司 | 台 | 1 | 0.15 | 0.15 |  | 1 | 1500 | 1 | 1500 | 值
24 | 24.12 | 微机保护装置 | GRT-Y200 | 福建 | 厦门高瑞特电气自动化有限公司 | 台 | 1 | 0.0875 | 0.0875 |  | 1 | 875 | 1 | 875 | 值
24 | 24.13 | 凝露控制器 | NK-M | 浙江 | 福一开电气有限公司 | 套 | 4 | 0.0125 | 0.05 |  | 1 | 125 | 1 | 125 | 值
24 | 24.14 | 电磁锁 |  | 浙江 | 福一开电气有限公司 | 把 | 1 | 0.0063 | 0.0063 |  | 1 | 63 | 1 | 63 | 值
24 | 24.15 | DTU |  | 广东 | 珠海市阿普顿电气有限公司 | 套 | 1 | 2.5068 | 2.5068 |  | 1 | 25068 | 1 | 25068 | 值
24 | 24.16 | 备用熔断器 | 变压器出线 | 上海 | 上海智广熔断器有限公司 | 套 | 1 | 0.0319 | 0.0319 |  | 1 | 319 | 1 | 319 | 值
24 | 24.17 | 备用熔断器 | 0.5A | 上海 | 上海智广熔断器有限公司 | 套 | 1 | 0.0125 | 0.0125 |  | 1 | 125 | 1 | 125 | 值
24 | 24.18 | 其他组件材料 |  |  |  | 套 | 1 | 0.3 | 0.3 |  | 1 | 3000 | 1 | 3000 | 值
24 | 24.19 | 其他费用（运输培训设计联络现场服务等） | [5 empty] | 已含
24 | 24.20 | 合计金额（单位完整货物单价） | [6 empty] | 11.12
25 | 25. | 变压器 | S13-M-400KVA 全铜 | 浙江 | 弘乐电气有限公司 | 台 | 1 | 3.885 | 3.885 |  | ! |  |  |  |  | 4
25 | 25.1 | 变压器 | S13-M-400KVA 全铜 | 浙江 | 弘乐电气有限公司 | 台 | 1 | 3.81 | 3.81 |  | 1 | 38100 | 1 | 38100
25 | 25.2 | 其他组件材料 |  |  |  | 套 | 1 | 0.075 | 0.075 |  | 1 | 750 | 1 | 750 | 值
25 | 25.3 | 其他费用（运输培训设计联络现场服务等） | [5 empty] | 已含
25 | 25.4 | 合计金额（单位完整货物单价） | [6 empty] | 3.885
26 | 26. | 母线 |  | 上海 | 上海半径电力铜材有限公司 | 台 | 1 | 0.333 | 0.333 |  | ! |  |  |  |  | 4
26 | 26.1 | 铜排 | TMY-60*6 | 上海 | 上海半径电力铜材有限公司 | 米 | 10 | 0.0183 | 0.183 |  | 1 | 182.628 | 1 | 182.628
26 | 26.2 | 高压母线 | YJV22 | 浙江 | 浙江正达交联电缆有限公司 | 套 | 1 | 0.15 | 0.15 |  | 1 | 1500 | 1.00 | 1500 | 值
26 | 26.3 | 其他组件材料 | [5 empty] | 已含 |  |  | 1 | 750 | 1 | 750 | 值
26 | 26.4 | 其他费用（运输培训设计联络现场服务等） | [5 empty] | 已含
26 | 26.5 | 合计金额（单位完整货物单价） | [6 empty] | 0.333
27 | 27. | 低压进线柜 | GGD-800*600*2000 | 浙江 | 精益联合集团有限公司 | 台 | 1 | 1.0763 | 1.0763 |  | ! |  |  |  |  | 4
27 | 27.1 | 壳体W*D*H | GGD-800*600*2000 | 浙江 | 精益联合集团有限公司 | 台 | 1 | 0.155 | 0.155 |  | 1 | 1550 | 1 | 1550
27 | 27.2 | 封板 | GGD-2000*600 | 浙江 | 精益联合集团有限公司 | 台 | 2 | 0.018 | 0.036 |  | 1 | 180 | 1 | 180
27 | 27.3 | 刀开关 | HD13BX-1000/31 | 浙江 | 人民电器集团有限公司 | 只 | 1 | 0.0573 | 0.0573 |  | 1 | 573.1 | 0.55 | 1042
27 | 27.4 | 框架断路器 | GKW1-2000-800M/3P F | 浙江 | 浙江吉坤电气有限公司 | 只 | 1 | 0.399 | 0.399 |  | 1 | 3990 | 1 | 3990
27 | 27.5 |  | LMK2-60 800/5 0.5 | 浙江 | 人民电器集团有限公司 | 只 | 6 |  |  |  | 1 |  | 1.00
27 | 27.6 | 电流.电压表 | 6L2-A | 浙江 | 人民电器集团有限公司 | 只 | 3 | 0.0014 | 0.0042 |  | 1 | 13.75 | 0.55 | 25
27 | 27.7 | 电流.电压表 | 6L2-V | 浙江 | 人民电器集团有限公司 | 只 | 1 | 0.0014 | 0.0014 |  | 1 | 13.75 | 0.55 | 25
27 | 27.8 |  | LW5-16 YH3/3 | 浙江 | 人民电器集团有限公司 | 只 | 1 |  |  |  | 1 |  | 1.00
27 | 27.9 | 浪涌保护器 | WR-A15/4P | 浙江 | 浙江五荣电子有限公司 | 只 | 1 | 0.019 | 0.019 |  | 1 | 190 | 1 | 190
27 | 27.10 |  | RT16-160 | 浙江 | 人民电器集团有限公司 | 只 | 4 |  |  |  | 1 |  | 1.00
27 | 27.11 |  | RT18-32/1P | 浙江 | 人民电器集团有限公司 | 只 | 4 |  |  |  | 1 |  | 1.00
27 | 27.12 | 指示灯 | AD16-22D | 浙江 | 人民电器集团有限公司 | 只 | 3 | 0.0002 | 0.0006 |  | 1 | 2.31 | 0.55 | 4.2
27 | 27.13 |  | LA39-11 | 浙江 | 人民电器集团有限公司 | 只 | 2 |  |  |  | 1 |  | 1.00
27 | 27.14 | 铜排 | TMY-60*6 | 上海 | 上海半径电力铜材有限公司 | 米 | 11 | 0.0183 | 0.2013 |  | 1 | 182.628 | 1 | 182.628
27 | 27.15 | 水平排 | TMY-60*6 | 上海 | 上海半径电力铜材有限公司 | 米 | 2.4 | 0.0183 | 0.04392 |  | 1 | 182.628 | 1 | 182.628
27 | 27.16 | 零母排 | TMY-60*6 | 上海 | 上海半径电力铜材有限公司 | 米 | 2.3 | 0.0183 | 0.04209 |  | 1 | 182.628 | 1 | 182.628
27 | 27.17 | 接地排 | TMY-40*4 | 上海 | 上海半径电力铜材有限公司 | 米 | 0.8 | 0.0081 | 0.00648 |  | 1 | 81.168 | 1 | 81.168
27 | 27.18 | 其他组件材料 |  |  |  | 套 | 1 | 0.11 | 0.11 |  | 1 | 1100 | 1 | 1100 | 值
27 | 27.19 | 其他费用（运输培训设计联络现场服务等） | [5 empty] | 已含
27 | 27.20 | 合计金额（单位完整货物单价） | [6 empty] | 1.0763
28 | 28. | 低压馈线柜 | GGD-800*600*2000 | 浙江 | 精益联合集团有限公司 | 台 | 1 | 0.62944 | 0.62944 |  | ! |  |  |  |  | 4
28 | 28.1 | 壳体W*D*H | GGD-800*600*2000 | 浙江 | 精益联合集团有限公司 | 台 | 1 | 0.155 | 0.155 |  | 1 | 1550 | 1 | 1550
28 | 28.2 |  | RDH5-250/3 | 浙江 | 人民电器集团有限公司 | 只 | 2 |  |  |  | 1 |  | 1.00
28 | 28.3 |  | RDH5-400/3 | 浙江 | 人民电器集团有限公司 | 只 | 2 |  |  |  | 1 |  | 1.00
28 | 28.4 | 塑壳断路器 | GKM1E-250M/3400 | 浙江 | 浙江吉坤电气有限公司 | 只 | 2 | 0.0473 | 0.0946 |  | 1 | 473 | 1 | 473
28 | 28.5 | 塑壳断路器 | GKM1E-400M/3400 | 浙江 | 浙江吉坤电气有限公司 | 只 | 2 | 0.0735 | 0.147 |  | 1 | 735 | 1 | 735
28 | 28.6 |  | RT18-32/1P | 浙江 | 人民电器集团有限公司 | 只 | 4 |  |  |  | 1 |  | 1.00
28 | 28.7 | 指示灯 | AD16-22D | 浙江 | 人民电器集团有限公司 | 只 | 4 | 0.0002 | 0.0008 |  | 1 | 2.31 | 0.55 | 4.2
28 | 28.8 | 铜排 | TMY-25*3 | 上海 | 上海半径电力铜材有限公司 | 米 | 5 | 0.0038 | 0.019 |  | 1 | 38.0475 | 1 | 38.0475
28 | 28.9 | 铜排 | TMY-30*5 | 上海 | 上海半径电力铜材有限公司 | 米 | 5 | 0.0076 | 0.038 |  | 1 | 76.095 | 1 | 76.095
28 | 28.10 | 水平排 | TMY-60*6 | 上海 | 上海半径电力铜材有限公司 | 米 | 2.4 | 0.0183 | 0.04392 |  | 1 | 182.628 | 1 | 182.628 |  | GGD-800*600*2000
28 | 28.11 | 零母排 | TMY-60*6 | 上海 | 上海半径电力铜材有限公司 | 米 | 0.8 | 0.0183 | 0.01464 |  | 1 | 182.628 | 1 | 182.628 |  | GGD-800*600*2000
28 | 28.12 | 接地排 | TMY-40*4 | 上海 | 上海半径电力铜材有限公司 | 米 | 0.8 | 0.0081 | 0.00648 |  | 1 | 81.168 | 1 | 81.168 |  | GGD-800*600*2000
28 | 28.13 | 其他组件材料 |  |  |  | 套 | 1 | 0.11 | 0.11 |  | 1 | 1100 | 1 | 1100 | 值
28 | 28.14 | 其他费用（运输培训设计联络现场服务等） | [5 empty] | 已含
28 | 28.15 | 合计金额（单位完整货物单价） | [6 empty] | 0.62944
29 | 29. | 低压电容柜 | GGJ-800*600*2000 | 浙江 | 精益联合集团有限公司 | 台 | 1 | 0.77154 | 0.77154 |  | ! |  |  |  |  | 4
29 | 29.1 | 壳体W*D*H | GGD-800*600*2000 | 浙江 | 精益联合集团有限公司 | 台 | 1 | 0.155 | 0.155 |  | 1 | 1550 | 1 | 1550
29 | 29.2 | 刀开关 | HD13BX-200/31 | 浙江 | 人民电器集团有限公司 | 只 | 1 | 0.0127 | 0.0127 |  | 1 | 126.5 | 0.55 | 230
29 | 29.3 |  | LMK2-30 200/5 0.5 | 浙江 | 人民电器集团有限公司 | 只 | 3 |  |  |  | 1 |  | 1.00
29 | 29.4 | 电流.电压表 | 6L2-A | 浙江 | 人民电器集团有限公司 | 只 | 3 | 0.0014 | 0.0042 |  | 1 | 13.75 | 0.55 | 25
29 | 29.5 | 电流.电压表 | 6L2-V | 浙江 | 人民电器集团有限公司 | 只 | 1 | 0.0014 | 0.0014 |  | 1 | 13.75 | 0.55 | 25
29 | 29.6 |  | LW5-16 YH3/3 | 浙江 | 人民电器集团有限公司 | 只 | 1 |  |  |  | 1 |  | 1.00
29 | 29.7 | 智能电容器 | ZMZ-CS/450-20 | 浙江 | 指明集团有限公司 | 只 | 2 | 0.056 | 0.112 |  | 1 | 560 | 1 | 560
29 | 29.8 | 智能电容器 | ZMZ-DF/250-5 | 浙江 | 指明集团有限公司 | 只 | 4 | 0.054 | 0.216 |  | 1 | 540 | 1 | 540
29 | 29.9 | 补偿控制器 | ZMZ-DZ | 浙江 | 指明集团有限公司 | 只 | 1 | 0.037 | 0.037 |  | 1 | 370 | 1 | 370
29 | 29.10 | 浪涌保护器 | WR-A15/4P | 浙江 | 浙江五荣电子有限公司 | 只 | 1 | 0.019 | 0.019 |  | 1 | 190 | 1 | 190
29 | 29.11 |  | RT18-63/1P | 浙江 | 人民电器集团有限公司 | 只 | 4 |  |  |  | 1 |  | 1.00
29 | 29.12 |  | RT18-32/1P | 浙江 | 人民电器集团有限公司 | 只 | 10 |  |  |  | 1 |  | 1.00
29 | 29.13 | 指示灯 | AD16-22D | 浙江 | 人民电器集团有限公司 | 只 | 6 | 0.0002 | 0.0012 |  | 1 | 2.31 | 0.55 | 4.2
29 | 29.14 | 铜排 | TMY-20*3 | 上海 | 上海半径电力铜材有限公司 | 米 | 6 | 0.003 | 0.018 |  | 1 | 30.438 | 1 | 30.438
29 | 29.15 | 水平排 | TMY-60*6 | 上海 | 上海半径电力铜材有限公司 | 米 | 2.4 | 0.0183 | 0.04392 |  | 1 | 182.628 | 1 | 182.628
29 | 29.16 | 零母排 | TMY-60*6 | 上海 | 上海半径电力铜材有限公司 | 米 | 0.8 | 0.0183 | 0.01464 |  | 1 | 182.628 | 1 | 182.628
29 | 29.17 | 接地排 | TMY-40*4 | 上海 | 上海半径电力铜材有限公司 | 米 | 0.8 | 0.0081 | 0.00648 |  | 1 | 81.168 | 1 | 81.168
29 | 29.18 | 其他组件材料 |  |  |  | 套 | 1 | 0.13 | 0.13 |  | 1 | 1300 | 1 | 1300 | 值
29 | 29.19 | 其他费用（运输培训设计联络现场服务等） | [5 empty] | 已含
29 | 29.20 | 合计金额（单位完整货物单价） | [6 empty] | 0.77154
30 | 30. | 箱体 | 2mm厚304不锈钢 | 浙江 | 精益联合集团有限公司 | 台 | 1 | 4.1612 | 4.1612 |  | ! |  |  |  |  | 4
30 | 30.1 | 壳体W*D*H | 3900*2400*2650 | 浙江 | 精益联合集团有限公司 | 台 | 1 | 3.9312 | 3.9312 |  | 1 | 39312 | 1 | 39312 |  | GRC | 4200 | 9.36
30 | 30.2 | 其他组件材料 |  |  |  | 套 | 1 | 0.23 | 0.23 |  | 1 | 2300 | 1 | 2300 | 值
30 | 30.3 | 其他费用（运输培训设计联络现场服务等） | [5 empty] | 已含
30 | 30.4 | 合计金额（单位完整货物单价） | [6 empty] | 4.1612
· | 序号 | 设备名称 | 型号及规格 | 产地 | 制造商 | 单位 | 数量 | 单价(含税） | 金额（含税） | 备注 | 系数 | 成本 | 折扣 | 面价
· | 5 | 10KV箱式变电站 | 630KVA,欧式,非晶合金,普通,有环网柜 | 浙江 | 精益联合集团有限公司 | 台 | 1 | 16.3214 | 16.3214 |  | #
31 | 31. | 高压充气柜 | CCF | 浙江 | 精益联合集团有限公司 | 台 | 1 | 2.7989 | 2.7989 |  | ! |  |  |  |  | 5
31 | 31.1 | 充气柜 | C单元 325*751*1336 | 浙江 | 浙江南洋输配电设备有限公司 | 台 | 2 | 0.5438 | 1.0876 |  | 1 | 5438 | 1 | 5438 | 值
31 | 31.2 | 充气柜 | F单元 325*751*1336 | 浙江 | 浙江南洋输配电设备有限公司 | 台 | 1 | 0.825 | 0.825 |  | 1 | 8250 | 1 | 8250 | 值
31 | 31.3 | 电流互感器 | LZKM-10 | 北京 | 北京瑞奇恩互感器设备有限公司 | 只 | 9 | 0.03 | 0.27 |  | 1 | 300 | 1 | 300 | 值
31 | 31.4 | 故障指示器 | EKL4 | 浙江 | 江山市鑫源电气有限公司 | 套 | 3 | 0.015 | 0.045 |  | 1 | 150 | 1 | 150 | 值
31 | 31.5 | 电缆插头 | QJT-12/630A | 浙江 | 三利电气科技有限公司 | 组 | 3 | 0.05 | 0.15 |  | 1 | 500 | 1 | 500 | 值
31 | 31.6 | 避雷器 | BLQ-17/50 | 浙江 | 三利电气科技有限公司 | 组 | 3 | 0.0775 | 0.2325 |  | 1 | 775 | 1 | 775 | 值
31 | 31.7 | 冷缩电缆附件 | LS-15/3.5 25-500 | 浙江 | 三利电气科技有限公司 | 组 | 3 | 0.025 | 0.075 |  | 1 | 250 | 1 | 250 | 值
31 | 31.8 | 凝露控制器 | NK-M | 浙江 | 福一开电气有限公司 | 套 | 3 | 0.0125 | 0.0375 |  | 1 | 125 | 1 | 125 | 值
31 | 31.9 | 报警气压表 |  | 上海 | 上海上芃电气有限公司 | 只 | 1 | 0.06 | 0.06 |  | 1 | 600 | 1 | 600 | 值
31 | 31.10 | 电磁锁 |  | 浙江 | 福一开电气有限公司 | 把 | 1 | 0.0063 | 0.0063 |  | 1 | 63 | 1 | 63 | 值
31 | 31.11 | 其他组件材料 |  |  |  | 套 | 1 | 0.01 | 0.01 |  | 1 | 100 | 1 | 100 | 值
31 | 31.12 | 其他费用（运输培训设计联络现场服务等） | [5 empty] | 已含
31 | 31.13 | 合计金额（单位完整货物单价） | [6 empty] | 2.7989
32 | 32. | 变压器 | SBH15-M-630KVA 全铜 | 浙江 | 弘乐电气有限公司 | 台 | 1 | 6.035 | 6.035 |  | ! |  |  |  |  | 5
32 | 32.1 | 变压器 | SBH15-M-630KVA 全铜 | 浙江 | 弘乐电气有限公司 | 台 | 1 | 5.96 | 5.96 |  | 1 | 59600 | 1 | 59600
32 | 32.2 | 其他组件材料 |  |  |  | 套 | 1 | 0.075 | 0.075 |  | 1 | 750 | 1 | 750 | 值
32 | 32.3 | 其他费用（运输培训设计联络现场服务等） | [5 empty] | 已含
32 | 32.4 | 合计金额（单位完整货物单价） | [6 empty] | 6.035
33 | 33. | 母线 |  | 上海 | 上海半径电力铜材有限公司 | 台 | 1 | 0.556 | 0.556 |  | ! |  |  |  |  | 5
33 | 33.1 | 铜排 | TMY-100*8 | 上海 | 上海半径电力铜材有限公司 | 米 | 10 | 0.0406 | 0.406 |  | 1 | 405.84 | 1 | 405.84
33 | 33.2 | 高压母线 | YJV22 | 浙江 | 浙江正达交联电缆有限公司 | 套 | 1 | 0.15 | 0.15 |  | 1 | 1500 | 1.00 | 1500 | 值
33 | 33.3 | 其他组件材料 | [5 empty] | 已含 |  |  | 1 | 750 | 1 | 750 | 值
33 | 33.4 | 其他费用（运输培训设计联络现场服务等） | [5 empty] | 已含
33 | 33.5 | 合计金额（单位完整货物单价） | [6 empty] | 0.556
34 | 34. | 低压进线柜 | GGD-800*600*2000 | 浙江 | 精益联合集团有限公司 | 台 | 1 | 1.5018 | 1.5018 |  | ! |  |  |  |  | 5
34 | 34.1 | 壳体W*D*H | GGD-800*600*2000 | 浙江 | 精益联合集团有限公司 | 台 | 1 | 0.155 | 0.155 |  | 1 | 1550 | 1 | 1550
34 | 34.2 | 封板 | GGD-2000*600 | 浙江 | 精益联合集团有限公司 | 台 | 2 | 0.018 | 0.036 |  | 1 | 180 | 1 | 180
34 | 34.3 | 刀开关 | HD13BX-1500/31 | 浙江 | 人民电器集团有限公司 | 只 | 1 | 0.093 | 0.093 |  | 1 | 929.5 | 0.55 | 1690
34 | 34.4 | 框架断路器 | GKW1-2000-1250M/3P F | 浙江 | 浙江吉坤电气有限公司 | 只 | 1 | 0.4305 | 0.4305 |  | 1 | 4305 | 1 | 4305
34 | 34.5 |  | LMK2-80 1200/5 0.5 | 浙江 | 人民电器集团有限公司 | 只 | 6 |  |  |  | 1 |  | 1.00
34 | 34.6 | 电流.电压表 | 6L2-A | 浙江 | 人民电器集团有限公司 | 只 | 3 | 0.0014 | 0.0042 |  | 1 | 13.75 | 0.55 | 25
34 | 34.7 | 电流.电压表 | 6L2-V | 浙江 | 人民电器集团有限公司 | 只 | 1 | 0.0014 | 0.0014 |  | 1 | 13.75 | 0.55 | 25
34 | 34.8 |  | LW5-16 YH3/3 | 浙江 | 人民电器集团有限公司 | 只 | 1 |  |  |  | 1 |  | 1.00
34 | 34.9 | 浪涌保护器 | WR-A15/4P | 浙江 | 浙江五荣电子有限公司 | 只 | 1 | 0.019 | 0.019 |  | 1 | 190 | 1 | 190
34 | 34.10 |  | RT16-160 | 浙江 | 人民电器集团有限公司 | 只 | 4 |  |  |  | 1 |  | 1.00
34 | 34.11 |  | RT18-32/1P | 浙江 | 人民电器集团有限公司 | 只 | 4 |  |  |  | 1 |  | 1.00
34 | 34.12 | 指示灯 | AD16-22D | 浙江 | 人民电器集团有限公司 | 只 | 3 | 0.0002 | 0.0006 |  | 1 | 2.31 | 0.55 | 4.2
34 | 34.13 |  | LA39-11 | 浙江 | 人民电器集团有限公司 | 只 | 2 |  |  |  | 1 |  | 1.00
34 | 34.14 | 铜排 | TMY-100*8 | 上海 | 上海半径电力铜材有限公司 | 米 | 11 | 0.0406 | 0.4466 |  | 1 | 405.84 | 1 | 405.84
34 | 34.15 | 水平排 | TMY-100*8 | 上海 | 上海半径电力铜材有限公司 | 米 | 2.4 | 0.0406 | 0.09744 |  | 1 | 405.84 | 1 | 405.84
34 | 34.16 | 零母排 | TMY-100*8 | 上海 | 上海半径电力铜材有限公司 | 米 | 2.3 | 0.0406 | 0.09338 |  | 1 | 405.84 | 1 | 405.84
34 | 34.17 | 接地排 | TMY-60*6 | 上海 | 上海半径电力铜材有限公司 | 米 | 0.8 | 0.0183 | 0.01464 |  | 1 | 182.628 | 1 | 182.628
34 | 34.18 | 其他组件材料 |  |  |  | 套 | 1 | 0.11 | 0.11 |  | 1 | 1100 | 1 | 1100 | 值
34 | 34.19 | 其他费用（运输培训设计联络现场服务等） | [5 empty] | 已含
34 | 34.20 | 合计金额（单位完整货物单价） | [6 empty] | 1.5018
35 | 35. | 低压馈线柜 | GGD-1200*600*2000 | 浙江 | 精益联合集团有限公司 | 台 | 1 | 1.0739 | 1.0739 |  | ! |  |  |  |  | 5
35 | 35.1 | 壳体W*D*H | GGD-1200*600*2000 | 浙江 | 精益联合集团有限公司 | 台 | 1 | 0.185 | 0.185 |  | 1 | 1850 | 1 | 1850
35 | 35.2 |  | RDH5-630/3 | 浙江 | 人民电器集团有限公司 | 只 | 2 |  |  |  | 1 |  | 1.00
35 | 35.3 |  | RDH5-400/3 | 浙江 | 人民电器集团有限公司 | 只 | 4 |  |  |  | 1 |  | 1.00
35 | 35.4 | 塑壳断路器 | GKM1E-800M/3400 630A | 浙江 | 浙江吉坤电气有限公司 | 只 | 2 | 0.0998 | 0.1996 |  | 1 | 998 | 1 | 998
35 | 35.5 | 塑壳断路器 | GKM1E-400M/3400 | 浙江 | 浙江吉坤电气有限公司 | 只 | 4 | 0.0735 | 0.294 |  | 1 | 735 | 1 | 735
35 | 35.6 |  | RT18-32/1P | 浙江 | 人民电器集团有限公司 | 只 | 6 |  |  |  | 1 |  | 1.00
35 | 35.7 | 指示灯 | AD16-22D | 浙江 | 人民电器集团有限公司 | 只 | 6 | 0.0002 | 0.0012 |  | 1 | 2.31 | 0.55 | 4.2
35 | 35.8 | 铜排 | TMY-50*5 | 上海 | 上海半径电力铜材有限公司 | 米 | 5 | 0.0127 | 0.0635 |  | 1 | 126.825 | 1 | 126.825
35 | 35.9 | 铜排 | TMY-30*5 | 上海 | 上海半径电力铜材有限公司 | 米 | 10 | 0.0076 | 0.076 |  | 1 | 76.095 | 1 | 76.095
35 | 35.10 | 水平排 | TMY-100*8 | 上海 | 上海半径电力铜材有限公司 | 米 | 2.4 | 0.0406 | 0.09744 |  | 1 | 405.84 | 1 | 405.84 |  | GGD-1200*600*2000
35 | 35.11 | 零母排 | TMY-100*8 | 上海 | 上海半径电力铜材有限公司 | 米 | 0.8 | 0.0406 | 0.03248 |  | 1 | 405.84 | 1 | 405.84 |  | GGD-1200*600*2000
35 | 35.12 | 接地排 | TMY-60*6 | 上海 | 上海半径电力铜材有限公司 | 米 | 0.8 | 0.0183 | 0.01464 |  | 1 | 182.628 | 1 | 182.628 |  | GGD-1200*600*2000
35 | 35.13 | 其他组件材料 |  |  |  | 套 | 1 | 0.11 | 0.11 |  | 1 | 1100 | 1 | 1100 | 值
35 | 35.14 | 其他费用（运输培训设计联络现场服务等） | [5 empty] | 已含
35 | 35.15 | 合计金额（单位完整货物单价） | [6 empty] | 1.0739
36 | 36. | 低压电容柜 | GGJ-800*600*2000 | 浙江 | 精益联合集团有限公司 | 台 | 1 | 1.3179 | 1.3179 |  | ! |  |  |  |  | 5
36 | 36.1 | 壳体W*D*H | GGD-800*600*2000 | 浙江 | 精益联合集团有限公司 | 台 | 1 | 0.155 | 0.155 |  | 1 | 1550 | 1 | 1550
36 | 36.2 | 刀开关 | HD13BX-400/31 | 浙江 | 人民电器集团有限公司 | 只 | 1 | 0.0193 | 0.0193 |  | 1 | 192.5 | 0.55 | 350
36 | 36.3 |  | LMK2-30 400/5 0.5 | 浙江 | 人民电器集团有限公司 | 只 | 3 |  |  |  | 1 |  | 1.00
36 | 36.4 | 电流.电压表 | 6L2-A | 浙江 | 人民电器集团有限公司 | 只 | 3 | 0.0014 | 0.0042 |  | 1 | 13.75 | 0.55 | 25
36 | 36.5 | 电流.电压表 | 6L2-V | 浙江 | 人民电器集团有限公司 | 只 | 1 | 0.0014 | 0.0014 |  | 1 | 13.75 | 0.55 | 25
36 | 36.6 |  | LW5-16 YH3/3 | 浙江 | 人民电器集团有限公司 | 只 | 1 |  |  |  | 1 |  | 1.00
36 | 36.7 | 智能电容器 | ZMZ-CS/450-15 | 浙江 | 指明集团有限公司 | 只 | 6 | 0.054 | 0.324 |  | 1 | 540 | 1 | 540
36 | 36.8 | 智能电容器 | ZMZ-DF/250-5 | 浙江 | 指明集团有限公司 | 只 | 8 | 0.054 | 0.432 |  | 1 | 540 | 1 | 540
36 | 36.9 | 补偿控制器 | ZMZ-DZ | 浙江 | 指明集团有限公司 | 只 | 1 | 0.037 | 0.037 |  | 1 | 370 | 1 | 370
36 | 36.10 | 浪涌保护器 | WR-A15/4P | 浙江 | 浙江五荣电子有限公司 | 只 | 1 | 0.019 | 0.019 |  | 1 | 190 | 1 | 190
36 | 36.11 |  | RT18-63/1P | 浙江 | 人民电器集团有限公司 | 只 | 4 |  |  |  | 1 |  | 1.00
36 | 36.12 |  | RT18-32/1P | 浙江 | 人民电器集团有限公司 | 只 | 18 |  |  |  | 1 |  | 1.00
36 | 36.13 | 指示灯 | AD16-22D | 浙江 | 人民电器集团有限公司 | 只 | 14 | 0.0002 | 0.0028 |  | 1 | 2.31 | 0.55 | 4.2
36 | 36.14 | 铜排 | TMY-40*4 | 上海 | 上海半径电力铜材有限公司 | 米 | 6 | 0.0081 | 0.0486 |  | 1 | 81.168 | 1 | 81.168
36 | 36.15 | 水平排 | TMY-100*8 | 上海 | 上海半径电力铜材有限公司 | 米 | 2.4 | 0.0406 | 0.09744 |  | 1 | 405.84 | 1 | 405.84
36 | 36.16 | 零母排 | TMY-100*8 | 上海 | 上海半径电力铜材有限公司 | 米 | 0.8 | 0.0406 | 0.03248 |  | 1 | 405.84 | 1 | 405.84
36 | 36.17 | 接地排 | TMY-60*6 | 上海 | 上海半径电力铜材有限公司 | 米 | 0.8 | 0.0183 | 0.01464 |  | 1 | 182.628 | 1 | 182.628
36 | 36.18 | 其他组件材料 |  |  |  | 套 | 1 | 0.13 | 0.13 |  | 1 | 1300 | 1 | 1300 | 值
36 | 36.19 | 其他费用（运输培训设计联络现场服务等） | [5 empty] | 已含
36 | 36.20 | 合计金额（单位完整货物单价） | [6 empty] | 1.3179
37 | 37. | 箱体 | GRC | 浙江 | 精益联合集团有限公司 | 台 | 1 | 3.038 | 3.038 |  | ! |  |  |  |  | 5
37 | 37.1 | 壳体W*D*H | 3900*2400*2650 | 浙江 | 精益联合集团有限公司 | 台 | 1 | 2.808 | 2.808 |  | 1 | 28080 | 1 | 28080 |  | GRC | 3000 | 9.36
37 | 37.2 | 其他组件材料 |  |  |  | 套 | 1 | 0.23 | 0.23 |  | 1 | 2300 | 1 | 2300 | 值
37 | 37.3 | 其他费用（运输培训设计联络现场服务等） | [5 empty] | 已含
37 | 37.4 | 合计金额（单位完整货物单价） | [6 empty] | 3.038
· | 序号 | 设备名称 | 型号及规格 | 产地 | 制造商 | 单位 | 数量 | 单价(含税） | 金额（含税） | 备注 | 系数 | 成本 | 折扣 | 面价
· | 6 | 10KV箱式变电站 | 630KVA,欧式,硅钢片,普通,有环网柜,含DTU | 浙江 | 精益联合集团有限公司 | 台 | 1 | 25.4457 | 25.4457 |  | #
38 | 38. | 高压充气柜 | CCF | 浙江 | 精益联合集团有限公司 | 台 | 1 | 11.12 | 11.12 |  | ! |  |  |  |  | 6
38 | 38.1 | 固体柜 | PT(C)单元 500*920*1620 | 浙江 | 浙江南洋输配电设备有限公司 | 台 | 1 | 1.5 | 1.5 |  | 1 | 15000 | 1 | 15000 | 值
38 | 38.2 | 固体柜 | C单元 400*920*1620 | 浙江 | 浙江南洋输配电设备有限公司 | 台 | 1 | 1.4125 | 1.4125 |  | 1 | 14125 | 1 | 14125 | 值
38 | 38.3 | 固体柜 | V单元 400*920*1620 | 浙江 | 浙江南洋输配电设备有限公司 | 台 | 1 | 1.4125 | 1.4125 |  | 1 | 14125 | 1 | 14125 | 值
38 | 38.4 | 固体柜 | F单元 400*920*1620 | 浙江 | 浙江南洋输配电设备有限公司 | 台 | 1 | 1.775 | 1.775 |  | 1 | 17750 | 1 | 17750 | 值
38 | 38.5 | 电流互感器 | LZKM-10 | 北京 | 北京瑞奇恩互感器设备有限公司 | 只 | 9 | 0.03 | 0.27 |  | 1 | 300 | 1 | 300 | 值
38 | 38.6 | 电压互感器 | JSZV18-10R | 北京 | 北京瑞奇恩互感器设备有限公司 | 只 | 1 | 0.3875 | 0.3875 |  | 1 | 3875 | 1 | 3875 | 值
38 | 38.7 | 故障指示器 | EKL4 | 浙江 | 江山市鑫源电气有限公司 | 套 | 3 | 0.015 | 0.045 |  | 1 | 150 | 1 | 150 | 值
38 | 38.8 | 电缆插头 | QJT-12/630A | 浙江 | 三利电气科技有限公司 | 组 | 3 | 0.05 | 0.15 |  | 1 | 500 | 1 | 500 | 值
38 | 38.9 | 避雷器 | BLQ-17/50 | 浙江 | 三利电气科技有限公司 | 组 | 4 | 0.0775 | 0.31 |  | 1 | 775 | 1 | 775 | 值
38 | 38.10 | 母联器 | 10KV 400中心距 | 浙江 | 三利电气科技有限公司 | 套 | 3 | 0.2375 | 0.7125 |  | 1 | 2375 | 1 | 2375 | 值
38 | 38.11 | 直流电源 | 20AH | 福建 | 厦门高瑞特电气自动化有限公司 | 台 | 1 | 0.15 | 0.15 |  | 1 | 1500 | 1 | 1500 | 值
38 | 38.12 | 微机保护装置 | GRT-Y200 | 福建 | 厦门高瑞特电气自动化有限公司 | 台 | 1 | 0.0875 | 0.0875 |  | 1 | 875 | 1 | 875 | 值
38 | 38.13 | 凝露控制器 | NK-M | 浙江 | 福一开电气有限公司 | 套 | 4 | 0.0125 | 0.05 |  | 1 | 125 | 1 | 125 | 值
38 | 38.14 | 电磁锁 |  | 浙江 | 福一开电气有限公司 | 把 | 1 | 0.0063 | 0.0063 |  | 1 | 63 | 1 | 63 | 值
38 | 38.15 | DTU |  | 广东 | 珠海市阿普顿电气有限公司 | 套 | 1 | 2.5068 | 2.5068 |  | 1 | 25068 | 1 | 25068 | 值
38 | 38.16 | 备用熔断器 | 变压器出线 | 上海 | 上海智广熔断器有限公司 | 套 | 1 | 0.0319 | 0.0319 |  | 1 | 319 | 1 | 319 | 值
38 | 38.17 | 备用熔断器 | 0.5A | 上海 | 上海智广熔断器有限公司 | 套 | 1 | 0.0125 | 0.0125 |  | 1 | 125 | 1 | 125 | 值
38 | 38.18 | 其他组件材料 |  |  |  | 套 | 1 | 0.3 | 0.3 |  | 1 | 3000 | 1 | 3000 | 值
38 | 38.19 | 其他费用（运输培训设计联络现场服务等） | [5 empty] | 已含
38 | 38.20 | 合计金额（单位完整货物单价） | [6 empty] | 11.12
39 | 39. | 变压器 | S13-M-630KVA 全铜 | 浙江 | 弘乐电气有限公司 | 台 | 1 | 5.715 | 5.715 |  | ! |  |  |  |  | 6
39 | 39.1 | 变压器 | S13-M-630KVA 全铜 | 浙江 | 弘乐电气有限公司 | 台 | 1 | 5.64 | 5.64 |  | 1 | 56400 | 1 | 56400
39 | 39.2 | 其他组件材料 |  |  |  | 套 | 1 | 0.075 | 0.075 |  | 1 | 750 | 1 | 750 | 值
39 | 39.3 | 其他费用（运输培训设计联络现场服务等） | [5 empty] | 已含
39 | 39.4 | 合计金额（单位完整货物单价） | [6 empty] | 5.715
40 | 40. | 母线 |  | 上海 | 上海半径电力铜材有限公司 | 台 | 1 | 0.556 | 0.556 |  | ! |  |  |  |  | 6
40 | 40.1 | 铜排 | TMY-100*8 | 上海 | 上海半径电力铜材有限公司 | 米 | 10 | 0.0406 | 0.406 |  | 1 | 405.84 | 1 | 405.84
40 | 40.2 | 高压母线 | YJV22 | 浙江 | 浙江正达交联电缆有限公司 | 套 | 1 | 0.15 | 0.15 |  | 1 | 1500 | 1.00 | 1500 | 值
40 | 40.3 | 其他组件材料 | [5 empty] | 已含 |  |  | 1 | 750 | 1 | 750 | 值
40 | 40.4 | 其他费用（运输培训设计联络现场服务等） | [5 empty] | 已含
40 | 40.5 | 合计金额（单位完整货物单价） | [6 empty] | 0.556
41 | 41. | 低压进线柜 | GGD-800*600*2000 | 浙江 | 精益联合集团有限公司 | 台 | 1 | 1.5018 | 1.5018 |  | ! |  |  |  |  | 6
41 | 41.1 | 壳体W*D*H | GGD-800*600*2000 | 浙江 | 精益联合集团有限公司 | 台 | 1 | 0.155 | 0.155 |  | 1 | 1550 | 1 | 1550
41 | 41.2 | 封板 | GGD-2000*600 | 浙江 | 精益联合集团有限公司 | 台 | 2 | 0.018 | 0.036 |  | 1 | 180 | 1 | 180
41 | 41.3 | 刀开关 | HD13BX-1500/31 | 浙江 | 人民电器集团有限公司 | 只 | 1 | 0.093 | 0.093 |  | 1 | 929.5 | 0.55 | 1690
41 | 41.4 | 框架断路器 | GKW1-2000-1250M/3P F | 浙江 | 浙江吉坤电气有限公司 | 只 | 1 | 0.4305 | 0.4305 |  | 1 | 4305 | 1 | 4305
41 | 41.5 |  | LMK2-80 1200/5 0.5 | 浙江 | 人民电器集团有限公司 | 只 | 6 |  |  |  | 1 |  | 1.00
41 | 41.6 | 电流.电压表 | 6L2-A | 浙江 | 人民电器集团有限公司 | 只 | 3 | 0.0014 | 0.0042 |  | 1 | 13.75 | 0.55 | 25
41 | 41.7 | 电流.电压表 | 6L2-V | 浙江 | 人民电器集团有限公司 | 只 | 1 | 0.0014 | 0.0014 |  | 1 | 13.75 | 0.55 | 25
41 | 41.8 |  | LW5-16 YH3/3 | 浙江 | 人民电器集团有限公司 | 只 | 1 |  |  |  | 1 |  | 1.00
41 | 41.9 | 浪涌保护器 | WR-A15/4P | 浙江 | 浙江五荣电子有限公司 | 只 | 1 | 0.019 | 0.019 |  | 1 | 190 | 1 | 190
41 | 41.10 |  | RT16-160 | 浙江 | 人民电器集团有限公司 | 只 | 4 |  |  |  | 1 |  | 1.00
41 | 41.11 |  | RT18-32/1P | 浙江 | 人民电器集团有限公司 | 只 | 4 |  |  |  | 1 |  | 1.00
41 | 41.12 | 指示灯 | AD16-22D | 浙江 | 人民电器集团有限公司 | 只 | 3 | 0.0002 | 0.0006 |  | 1 | 2.31 | 0.55 | 4.2
41 | 41.13 |  | LA39-11 | 浙江 | 人民电器集团有限公司 | 只 | 2 |  |  |  | 1 |  | 1.00
41 | 41.14 | 铜排 | TMY-100*8 | 上海 | 上海半径电力铜材有限公司 | 米 | 11 | 0.0406 | 0.4466 |  | 1 | 405.84 | 1 | 405.84
41 | 41.15 | 水平排 | TMY-100*8 | 上海 | 上海半径电力铜材有限公司 | 米 | 2.4 | 0.0406 | 0.09744 |  | 1 | 405.84 | 1 | 405.84
41 | 41.16 | 零母排 | TMY-100*8 | 上海 | 上海半径电力铜材有限公司 | 米 | 2.3 | 0.0406 | 0.09338 |  | 1 | 405.84 | 1 | 405.84
41 | 41.17 | 接地排 | TMY-60*6 | 上海 | 上海半径电力铜材有限公司 | 米 | 0.8 | 0.0183 | 0.01464 |  | 1 | 182.628 | 1 | 182.628
41 | 41.18 | 其他组件材料 |  |  |  | 套 | 1 | 0.11 | 0.11 |  | 1 | 1100 | 1 | 1100 | 值
41 | 41.19 | 其他费用（运输培训设计联络现场服务等） | [5 empty] | 已含
41 | 41.20 | 合计金额（单位完整货物单价） | [6 empty] | 1.5018
42 | 42. | 低压馈线柜 | GGD-1200*600*2000 | 浙江 | 精益联合集团有限公司 | 台 | 1 | 1.0739 | 1.0739 |  | ! |  |  |  |  | 6
42 | 42.1 | 壳体W*D*H | GGD-1200*600*2000 | 浙江 | 精益联合集团有限公司 | 台 | 1 | 0.185 | 0.185 |  | 1 | 1850 | 1 | 1850
42 | 42.2 |  | RDH5-630/3 | 浙江 | 人民电器集团有限公司 | 只 | 2 |  |  |  | 1 |  | 1.00
42 | 42.3 |  | RDH5-400/3 | 浙江 | 人民电器集团有限公司 | 只 | 4 |  |  |  | 1 |  | 1.00
42 | 42.4 | 塑壳断路器 | GKM1E-800M/3400 630A | 浙江 | 浙江吉坤电气有限公司 | 只 | 2 | 0.0998 | 0.1996 |  | 1 | 998 | 1 | 998
42 | 42.5 | 塑壳断路器 | GKM1E-400M/3400 | 浙江 | 浙江吉坤电气有限公司 | 只 | 4 | 0.0735 | 0.294 |  | 1 | 735 | 1 | 735
42 | 42.6 |  | RT18-32/1P | 浙江 | 人民电器集团有限公司 | 只 | 6 |  |  |  | 1 |  | 1.00
42 | 42.7 | 指示灯 | AD16-22D | 浙江 | 人民电器集团有限公司 | 只 | 6 | 0.0002 | 0.0012 |  | 1 | 2.31 | 0.55 | 4.2
42 | 42.8 | 铜排 | TMY-50*5 | 上海 | 上海半径电力铜材有限公司 | 米 | 5 | 0.0127 | 0.0635 |  | 1 | 126.825 | 1 | 126.825
42 | 42.9 | 铜排 | TMY-30*5 | 上海 | 上海半径电力铜材有限公司 | 米 | 10 | 0.0076 | 0.076 |  | 1 | 76.095 | 1 | 76.095
42 | 42.10 | 水平排 | TMY-100*8 | 上海 | 上海半径电力铜材有限公司 | 米 | 2.4 | 0.0406 | 0.09744 |  | 1 | 405.84 | 1 | 405.84 |  | GGD-1200*600*2000
42 | 42.11 | 零母排 | TMY-100*8 | 上海 | 上海半径电力铜材有限公司 | 米 | 0.8 | 0.0406 | 0.03248 |  | 1 | 405.84 | 1 | 405.84 |  | GGD-1200*600*2000
42 | 42.12 | 接地排 | TMY-60*6 | 上海 | 上海半径电力铜材有限公司 | 米 | 0.8 | 0.0183 | 0.01464 |  | 1 | 182.628 | 1 | 182.628 |  | GGD-1200*600*2000
42 | 42.13 | 其他组件材料 |  |  |  | 套 | 1 | 0.11 | 0.11 |  | 1 | 1100 | 1 | 1100 | 值
42 | 42.14 | 其他费用（运输培训设计联络现场服务等） | [5 empty] | 已含
42 | 42.15 | 合计金额（单位完整货物单价） | [6 empty] | 1.0739
43 | 43. | 低压电容柜 | GGJ-800*600*2000 | 浙江 | 精益联合集团有限公司 | 台 | 1 | 1.3179 | 1.3179 |  | ! |  |  |  |  | 6
43 | 43.1 | 壳体W*D*H | GGD-800*600*2000 | 浙江 | 精益联合集团有限公司 | 台 | 1 | 0.155 | 0.155 |  | 1 | 1550 | 1 | 1550
43 | 43.2 | 刀开关 | HD13BX-400/31 | 浙江 | 人民电器集团有限公司 | 只 | 1 | 0.0193 | 0.0193 |  | 1 | 192.5 | 0.55 | 350
43 | 43.3 |  | LMK2-30 400/5 0.5 | 浙江 | 人民电器集团有限公司 | 只 | 3 |  |  |  | 1 |  | 1.00
43 | 43.4 | 电流.电压表 | 6L2-A | 浙江 | 人民电器集团有限公司 | 只 | 3 | 0.0014 | 0.0042 |  | 1 | 13.75 | 0.55 | 25
43 | 43.5 | 电流.电压表 | 6L2-V | 浙江 | 人民电器集团有限公司 | 只 | 1 | 0.0014 | 0.0014 |  | 1 | 13.75 | 0.55 | 25
43 | 43.6 |  | LW5-16 YH3/3 | 浙江 | 人民电器集团有限公司 | 只 | 1 |  |  |  | 1 |  | 1.00
43 | 43.7 | 智能电容器 | ZMZ-CS/450-15 | 浙江 | 指明集团有限公司 | 只 | 6 | 0.054 | 0.324 |  | 1 | 540 | 1 | 540
43 | 43.8 | 智能电容器 | ZMZ-DF/250-5 | 浙江 | 指明集团有限公司 | 只 | 8 | 0.054 | 0.432 |  | 1 | 540 | 1 | 540
43 | 43.9 | 补偿控制器 | ZMZ-DZ | 浙江 | 指明集团有限公司 | 只 | 1 | 0.037 | 0.037 |  | 1 | 370 | 1 | 370
43 | 43.10 | 浪涌保护器 | WR-A15/4P | 浙江 | 浙江五荣电子有限公司 | 只 | 1 | 0.019 | 0.019 |  | 1 | 190 | 1 | 190
43 | 43.11 |  | RT18-63/1P | 浙江 | 人民电器集团有限公司 | 只 | 4 |  |  |  | 1 |  | 1.00
43 | 43.12 |  | RT18-32/1P | 浙江 | 人民电器集团有限公司 | 只 | 18 |  |  |  | 1 |  | 1.00
43 | 43.13 | 指示灯 | AD16-22D | 浙江 | 人民电器集团有限公司 | 只 | 14 | 0.0002 | 0.0028 |  | 1 | 2.31 | 0.55 | 4.2
43 | 43.14 | 铜排 | TMY-40*4 | 上海 | 上海半径电力铜材有限公司 | 米 | 6 | 0.0081 | 0.0486 |  | 1 | 81.168 | 1 | 81.168
43 | 43.15 | 水平排 | TMY-100*8 | 上海 | 上海半径电力铜材有限公司 | 米 | 2.4 | 0.0406 | 0.09744 |  | 1 | 405.84 | 1 | 405.84
43 | 43.16 | 零母排 | TMY-100*8 | 上海 | 上海半径电力铜材有限公司 | 米 | 0.8 | 0.0406 | 0.03248 |  | 1 | 405.84 | 1 | 405.84
43 | 43.17 | 接地排 | TMY-60*6 | 上海 | 上海半径电力铜材有限公司 | 米 | 0.8 | 0.0183 | 0.01464 |  | 1 | 182.628 | 1 | 182.628
43 | 43.18 | 其他组件材料 |  |  |  | 套 | 1 | 0.13 | 0.13 |  | 1 | 1300 | 1 | 1300 | 值
43 | 43.19 | 其他费用（运输培训设计联络现场服务等） | [5 empty] | 已含
43 | 43.20 | 合计金额（单位完整货物单价） | [6 empty] | 1.3179
44 | 44. | 箱体 | 2mm厚304不锈钢 | 浙江 | 精益联合集团有限公司 | 台 | 1 | 4.1612 | 4.1612 |  | ! |  |  |  |  | 6
44 | 44.1 | 壳体W*D*H | 3900*2400*2650 | 浙江 | 精益联合集团有限公司 | 台 | 1 | 3.9312 | 3.9312 |  | 1 | 39312 | 1 | 39312 |  | GRC | 4200 | 9.36
44 | 44.2 | 其他组件材料 |  |  |  | 套 | 1 | 0.23 | 0.23 |  | 1 | 2300 | 1 | 2300 | 值
44 | 44.3 | 其他费用（运输培训设计联络现场服务等） | [5 empty] | 已含
44 | 44.4 | 合计金额（单位完整货物单价） | [6 empty] | 4.1612

## 35KV高压
序号 | 设备名称 | 型号及规格 | 生产厂家 | 单位 | 数量 | 单价 | 金额 | 备注 | 系数 | 成本 | 折扣 | 面价 | 方式 | 系数 | 1.12 | 管理 | 0.06 | 利润 | 0
1 | 高压进线柜 | G1 |  | 单位: 台; 数量: 1; 单价: 75605; 金额: KYN61; 备注: 1400*3200*2600; 系数: !
1 | 壳体W*D*H | KYN61-1400*3200*2600 | 精益联合集团 | 台 | 1 | 17360 | 17360 |  | 1.12 | 15500 | 1 | 15500 | 值
1 | 隔离手车 | ZN85-40.5/630-GL | 精益联合集团 | 只 | 1 | 13440 | 13440 |  | 1.12 | 12000 | 1 | 12000 | 值
1 | 氧化锌避雷器 | YH5WZ-51/134 | 雷恩电气 | 只 | 1 | 2688 | 2688 |  | 1.12 | 2400 | 1.00 | 2400 | 值
1 | 熔断器体 | XRNP1-40.5/0.5 | 中国人民电器 | 只 | 3 | 73.36 | 220.08 |  | 1.12 | 65.5 | 0.5 | 131 | 值
1 | 电压互感器 | JDZXW-35W 0.5级 | 超盛电力 | 只 | 2 | 4065.6 | 8131.2 |  | 1.12 | 3630 | 0.55 | 6600 | 值
1 | 氧化锌避雷器 | 6L2-A | 雷恩电气 | 只 | 2 | 1478.4 | 2956.8 |  | 1.12 | 1320 | 0.55 | 2400 | 值
1 | 静触头 | 35*82 630A | 福一开 | 只 | 6 | 47.04 | 282.24 |  | 1.12 | 42 | 1 | 42
1 | 触头盒 | CTH13A-40.5/660 | 福一开 | 只 | 6 | 896 | 5376 |  | 1.12 | 800 | 1.00 | 800 | 值
1 | 穿墙套管 | TGZ3A-40.5 | 福一开 | 只 | 3 | 537.6 | 1612.8 |  | 1.12 | 480 | 1.00 | 480 | 值
1 | 支柱绝缘子 | ZJ201-40.5 | 福一开 | 只 | 3 | 134.4 | 403.2 |  | 1.12 | 120 | 1.00 | 120 | 值
1 | 电压传感器 | CG5-35Q | 福一开 | 只 | 1 | 470.4 | 470.4 |  | 1.12 | 420 | 1.00 | 420 | 值
1 | 带点显示器 | DXN-10 | 福一开 | 只 | 1 | 31.36 | 31.36 |  | 1.12 | 28 | 1.00 | 28 | 值
1 | 电磁锁 | DSN-BM | 哈陆拉 | 只 | 1 | 61.6 | 61.6 |  | 1.12 | 55 | 1 | 55
1 | 温湿度控制器 | HO-WS1-D | 实德电气 | 只 | 1 | 123.2 | 123.2 |  | 1.12 | 110 | 1 | 110
1 | 加热器 | JRD-150W | 实德电气 | 只 | 5 | 20.16 | 100.8 |  | 1.12 | 18 | 1 | 18
1 | 弯板 | ZH3 | 精益联合集团 | 台 | 4 | 268.8 | 1075.2 |  | 1.12 | 240 | 1.00 | 240 | 值
1 | 铜管 | Φ70 | 精益联合集团 | 套 | 1 | 3024 | 3024 |  | 1.12 | 2700 | 1.00 | 2700 | 值
1 | 绝缘板 | 35KV | 精益联合集团 | 套 | 1 | 2912 | 2912 |  | 1.12 | 2600 | 1.00 | 2600 | 值
1 | 热缩管 | 35KV-60*6 | 精益联合集团 | 米 | 12 | 134.4 | 1612.8 |  | 1.12 | 120 | 1.00 | 120 | 值
1 | 铜排 | TMY-60*8 | 欣利铜材 | 米 | 4.2 | 272.7245 | 1145.4428 |  | 1.12 | 243.504 | 1 | 243.504
1 | 铜排 | TMY-60*8 | 欣利铜材 | 米 | 8 | 272.7245 | 2181.7958 |  | 1.12 | 243.504 | 1 | 243.504
1 | 铜排 | TMY-50*5 | 欣利铜材 | 米 | 6 | 142.044 | 852.264 |  | 1.12 | 126.825 | 1 | 126.825
1 | 元件小计 |  |  | 备注: 66061.1827
1 | 成套费 |  |  | 金额: 3360; 系数: 1.12; 成本: 3000; 折扣: 1.00; 面价: 3000
1 | 辅件费 |  |  | 金额: 1344; 系数: 1.12; 成本: 1200; 折扣: 1.00; 面价: 1200
1 | 包装费 |  |  | 金额: 560; 系数: 1.12; 成本: 500; 折扣: 1.00; 面价: 500
1 | 管理费 |  |  | 金额: 4279.511; 成本: 71325.1827; 折扣: 0.06
1 | 利 润 |  |  | 金额: 0; 成本: 75604.6936; 折扣: 0
2 | 高压馈线柜 | G2 |  | 单位: 台; 数量: 1; 单价: 114983; 金额: KYN61; 备注: 1400*3200*2600; 系数: !
2 | 壳体W*D*H | KYN61-1400*3200*2600 | 精益联合集团 | 台 | 1 | 17360 | 17360 |  | 1.12 | 15500 | 1 | 15500
2 | 真空断路器 | ZN85-40.5/630-31.5 | 精益联合集团 | 只 | 1 | 48944 | 48944 |  | 1.12 | 43700 | 1 | 43700 | 值
2 | 微机保护装置 | GDB-300 | 上海桂电 | 只 | 1 | 2800 | 2800 |  | 1.12 | 2500 | 1 | 2500
2 | 电流互感器 | LZZBJ9-35 0.5/10P10 | 浙江超盛 | 只 | 2 | 2912 | 5824 |  | 1.12 | 2600 | 1.00 | 2600 | 值
2 | 电流.电压表 | 6L2-A | 精益联合集团 | 只 | 2 | 15.4 | 30.8 |  | 1.12 | 13.75 | 0.55 | 25
2 | 氧化锌避雷器 | YH5WZ-51/134 | 雷恩电气 | 只 | 1 | 2688 | 2688 |  | 1.12 | 2400 | 1.00 | 2400 | 值
2 | 接地开关 | JN22-40.5 | 博时达 | 只 | 1 | 3136 | 3136 |  | 1.12 | 2800 | 1.00 | 2800 | 值
2 | 接地连锁 | KYN61-JD | 精益联合集团 | 只 | 1 | 728 | 728 |  | 1.12 | 650 | 1.00 | 650 | 值
2 | 静触头 | 35*82 630A | 福一开 | 只 | 6 | 47.04 | 282.24 |  | 1.12 | 42 | 1 | 42
2 | 触头盒 | CTH12A-40.5/660 | 福一开 | 只 | 6 | 761.6 | 4569.6 |  | 1.12 | 680 | 1.00 | 680 | 值
2 | 穿墙套管 | TGZ3A-40.5 | 福一开 | 只 | 3 | 537.6 | 1612.8 |  | 1.12 | 480 | 1.00 | 480 | 值
2 | 支柱绝缘子 | ZJ201-40.5 | 福一开 | 只 | 3 | 134.4 | 403.2 |  | 1.12 | 120 | 1.00 | 120 | 值
2 | 电压传感器 | CG5-35Q | 福一开 | 只 | 1 | 470.4 | 470.4 |  | 1.12 | 420 | 1.00 | 420 | 值
2 | 带点显示器 | DXN-10 | 福一开 | 只 | 1 | 31.36 | 31.36 |  | 1.12 | 28 | 1.00 | 28 | 值
2 | 电磁锁 | DSN-BM | 哈陆拉 | 只 | 1 | 61.6 | 61.6 |  | 1.12 | 55 | 1 | 55
2 | 温湿度控制器 | HO-WS1-D | 实德电气 | 只 | 1 | 123.2 | 123.2 |  | 1.12 | 110 | 1 | 110
2 | 加热器 | JRD-150W | 实德电气 | 只 | 5 | 20.16 | 100.8 |  | 1.12 | 18 | 1 | 18
2 | 弯板 | ZH3 | 精益联合集团 | 台 | 4 | 268.8 | 1075.2 |  | 1.12 | 240 | 1.00 | 240 | 值
2 | 铜管 | Φ70 | 精益联合集团 | 套 | 1 | 3024 | 3024 |  | 1.12 | 2700 | 1.00 | 2700 | 值
2 | 绝缘板 | 35KV | 精益联合集团 | 套 | 1 | 2912 | 2912 |  | 1.12 | 2600 | 1.00 | 2600 | 值
2 | 热缩管 | 35KV-60*6 | 精益联合集团 | 米 | 12 | 134.4 | 1612.8 |  | 1.12 | 120 | 1.00 | 120 | 值
2 | 铜排 | TMY-100*10 | 欣利铜材 | 米 | 4.2 | 568.176 | 2386.3392 |  | 1.12 | 507.3 | 1 | 507.3
2 | 铜排 | TMY-60*8 | 欣利铜材 | 米 | 8 | 272.7245 | 2181.7958 |  | 1.12 | 243.504 | 1 | 243.504
2 | 铜排 | TMY-50*5 | 欣利铜材 | 米 | 6 | 142.044 | 852.264 |  | 1.12 | 126.825 | 1 | 126.825
2 | 元件小计 |  |  | 备注: 103210.399
2 | 成套费 |  |  | 金额: 3360; 系数: 1.12; 成本: 3000; 折扣: 1.00; 面价: 3000
2 | 辅件费 |  |  | 金额: 1344; 系数: 1.12; 成本: 1200; 折扣: 1.00; 面价: 1200
2 | 包装费 |  |  | 金额: 560; 系数: 1.12; 成本: 500; 折扣: 1.00; 面价: 500
2 | 管理费 |  |  | 金额: 6508.4639; 成本: 108474.399; 折扣: 0.06
2 | 利 润 |  |  | 金额: 0; 成本: 114982.863; 折扣: 0
3 | 箱体及辅助材料 |  |  | 单位: 台; 数量: 1; 单价: 31021; 金额: DFW; 备注: 3200*3200*3000; 系数: !
3 | 壳体W*D*H | DFW-3200*3200*3000 | 精益联合集团 | 只 | 1 | 27697.152 | 27697.152 |  | 1.12 | 24729.6 | 1.00 | 24729.6 | 值 |  | 420 | 58.88
3 | 元件小计 |  |  | 备注: 27697.152
3 | 成套费 |  |  | 金额: 896; 系数: 1.12; 成本: 800; 折扣: 1.00; 面价: 800
3 | 辅件费 |  |  | 金额: 336; 系数: 1.12; 成本: 300; 折扣: 1.00; 面价: 300
3 | 包装费 |  |  | 金额: 336; 系数: 1.12; 成本: 300; 折扣: 1.00; 面价: 300
3 | 管理费 |  |  | 金额: 1755.9091; 成本: 29265.152; 折扣: 0.06
3 | 利 润 |  |  | 金额: 0; 成本: 31021.0611; 折扣: 0

## 高压电容柜
序号 | 设备名称 | 型号及规格 | 生产厂家 | 单位 | 数量 | 单价 | 金额 | 备注 | 系数 | 成本 | 折扣 | 面价 | 方式 | 系数 | 1.12 | 管理 | 0.06 | 利润 | 0
1 | 高压电容柜 | 1~8 |  | 单位: 台; 数量: 8; 单价: 212408; 金额: TBB10; 备注: 1200*1500*2200; 系数: !
1 |  | TBB10-1200*1500*2200 |  | 单位: 只; 数量: 1; 系数: 1.12; 折扣: 1.00
1 | 隔离开关 | GN24-12D/400A | 上海博时达 | 只 | 1 | 1400 | 1400 |  | 1.12 | 1250 | 1.00 | 1250 | 值
1 | 电抗器+电容器 | XKIB 300/10/6-50 | 诺基亚 | 只 | 1 | 180320 | 180320 |  | 1.12 | 161000 | 1.00 | 161000 | 值
1 | 电流互感器 | LZZBJ9-10C1 5-500/5A 0.5/10P | 大连二互 | 只 | 3 | 940.8 | 2822.4 |  | 1.12 | 840 | 0.5 | 1680 | 值
1 | CT保护器 | CTB-6 | 西安远征 | 只 | 1 | 1344 | 1344 |  | 1.12 | 1200 | 1.00 | 1200 | 值
1 | 智能型电力仪表 | PMAC625H-Z | 珠海派诺 | 只 | 1 | 1865.92 | 1865.92 |  | 1.12 | 1666 | 0.7 | 2380 | 值
1 | 无功补偿控制器 | ZBWKG-3500 AC220V | 新乡中宝 | 只 | 1 | 3360 | 3360 |  | 1.12 | 3000 | 1.00 | 3000 | 值
1 | 干式放电线圈 | FDGR3 11/√3-1 | 杭州精诚 | 只 | 3 | 896 | 2688 |  | 1.12 | 800 | 1.00 | 800 | 值
1 | 高压熔断器 | XRNT-10/100A | 上海智广 | 只 | 3 | 168 | 504 |  | 1.12 | 150 | 1 | 150
1 | 避雷器 | YH5WR-17/50GY | 中国人民电器 | 只 | 3 | 222.88 | 668.64 |  | 1.12 | 199 | 0.5 | 398 | 值
1 | 穿墙套管 | TG3-10Q/110X180 | 福一开 | 只 | 3 | 50.4 | 151.2 |  | 1.12 | 45 | 1 | 45
1 | 支柱绝缘子 | ZJ-10Q/85X140 | 福一开 | 只 | 3 | 24.64 | 73.92 |  | 1.12 | 22 | 1 | 22
1 | 电压传感器 | CG5-10Q/95X140 | 福一开 | 只 | 1 | 104.16 | 104.16 |  | 1.12 | 93 | 1 | 93
1 | 带电显示器 | DXN-10Q | 江山鑫源 | 只 | 1 | 36.96 | 36.96 |  | 1.12 | 33 | 1 | 33
1 | 电磁锁 | DSN-BM | 哈陆拉 | 只 | 1 | 61.6 | 61.6 |  | 1.12 | 55 | 1 | 55
1 | 温湿度控制器 | HO-WS1-D | 实德电气 | 只 | 1 | 123.2 | 123.2 |  | 1.12 | 110 | 1 | 110
1 | 加热器 | JRD-150W | 实德电气 | 只 | 2 | 20.16 | 40.32 |  | 1.12 | 18 | 1 | 18
1 | 高压热缩管 | 10KV-50*5 | 精益联合集团 | 只 | 16 | 11.2 | 179.2 |  | 1.12 | 10 | 1 | 10
1 | 铜排 | TMY-50*5 | 欣利铜材 | 米 | 3.6 | 142.044 | 511.3584 |  | 1.12 | 126.825 | 1 | 126.825
1 | 铜排 | TMY-50*5 | 欣利铜材 | 米 | 12 | 142.044 | 1704.528 |  | 1.12 | 126.825 | 1 | 126.825
1 | 铜排 | TMY-40*4 | 欣利铜材 | 米 | 4.5 | 90.9082 | 409.0867 |  | 1.12 | 81.168 | 1 | 81.168
1 | 元件小计 |  |  | 备注: 198368.4931
1 | 成套费 |  |  | 金额: 1008; 系数: 1.12; 成本: 900; 折扣: 1; 面价: 900
1 | 辅件费 |  |  | 金额: 784; 系数: 1.12; 成本: 700; 折扣: 1; 面价: 700
1 | 包装费 |  |  | 金额: 224; 系数: 1.12; 成本: 200; 折扣: 1; 面价: 200
1 | 管理费 |  |  | 金额: 12023.0696; 成本: 200384.4931; 折扣: 0.06
1 | 利 润 |  |  | 金额: 0; 成本: 212407.5627; 折扣: 0

## 高压开闭所
序号 | 设备名称 | 型号及规格 | 生产厂家 | 单位 | 数量 | 单价 | 金额 | 备注 | 系数 | 成本 | 折扣 | 面价 | 方式 | 系数 | 1.12 | 管理 | 0.06 | 利润 | 0
1 | 高压进线柜 | AH01 | 1# | 单位: 台; 数量: 1; 单价: 18005; 金额: HXGN; 备注: 900*1000*2200; 系数: !
1 | 壳体W*D*H | HXGN-900*1000*2200 | 精益联合集团 | 只 | 1 | 2128 | 2128 |  | 1.12 | 1900 | 1 | 1900
1 | 隔离开关 | GN30-12/1250A | 博时达 | 只 | 1 | 2464 | 2464 |  | 1.12 | 2200 | 1 | 2200
1 | 机械连锁 | HXGN-12/SD | 精益联合集团 | 只 | 1 | 324.8 | 324.8 |  | 1.12 | 290 | 1 | 290
1 |  | VS1-12/T1250-31.5 固定式 |  | 单位: 只; 数量: 1; 系数: 1.12; 折扣: 1.00
1 | 微机保护装置 | GDB-100 | 上海桂电 | 只 | 1 | 1680 | 1680 |  | 1.12 | 1500 | 1 | 1500
1 | 电流互感器 | LZZBJ9-10 0.5/10P20 | 浙江泰成 | 只 | 3 | 752.64 | 2257.92 |  | 1.12 | 672 | 1 | 672
1 | 电流.电压表 | 6L2-A | 精益联合集团 | 只 | 5 | 15.4 | 77 |  | 1.12 | 13.75 | 0.55 | 25
1 | 氧化锌避雷器 | HY5WZ-17/45 | 雷恩电气 | 组 | 1 | 224 | 224 |  | 1.12 | 200 | 1 | 200
1 | 高压熔断器 | XRNP-10/0.5A | 上海智广 | 只 | 3 | 67.2 | 201.6 |  | 1.12 | 60 | 1 | 60
1 | 电压互感器 | JDZ-10 10/0.1 0.22 0.5 | 浙江泰成 | 只 | 2 | 1078.56 | 2157.12 |  | 1.12 | 963 | 1 | 963
1 | 穿墙套管 | TG3-10Q/110X180 | 福一开 | 只 | 3 | 50.4 | 151.2 |  | 1.12 | 45 | 1 | 45
1 | 支柱绝缘子 | ZJ-10Q/85X140 | 福一开 | 只 | 3 | 24.64 | 73.92 |  | 1.12 | 22 | 1 | 22
1 | 电压传感器 | CG5-10Q/95X140 | 福一开 | 只 | 1 | 104.16 | 104.16 |  | 1.12 | 93 | 1 | 93
1 | 带电显示器 | DXN-10Q | 江山鑫源 | 只 | 1 | 36.96 | 36.96 |  | 1.12 | 33 | 1 | 33
1 | 电磁锁 | DSN-BM | 哈陆拉 | 只 | 1 | 61.6 | 61.6 |  | 1.12 | 55 | 1 | 55
1 | 温湿度控制器 | HO-WS1-D | 实德电气 | 只 | 1 | 123.2 | 123.2 |  | 1.12 | 110 | 1 | 110
1 | 加热器 | JRD-150W | 实德电气 | 只 | 2 | 20.16 | 40.32 |  | 1.12 | 18 | 1 | 18
1 | 高压热缩管 | 10KV-80*8 | 精益联合集团 | 只 | 4 | 19.04 | 76.16 |  | 1.12 | 17 | 1 | 17
1 | 铜排 | TMY-80*8 | 欣利铜材 | 米 | 6 | 363.6326 | 2181.7958 |  | 1.12 | 324.672 | 1 | 324.672 |  | HXGN-900*1000*2200
1 | 铜排 | TMY-30*3 | 欣利铜材 | 米 | 2 | 51.1358 | 102.2717 |  | 1.12 | 45.657 | 1 | 45.657 |  | #REF!
1 | 水平排 | TMY-80*8 | 欣利铜材 | 米 | 2.7 | 363.6326 | 981.8081 |  | 1.12 | 324.672 | 1 | 324.672 |  | HXGN-900*1000*2200
1 | 接地排 | TMY-40*4 | 欣利铜材 | 米 | 0.9 | 90.9082 | 81.8173 |  | 1.12 | 81.168 | 1 | 81.168 |  | HXGN-900*1000*2200
1 | 元件小计 |  |  | 备注: 15529.653
1 | 成套费 |  |  | 金额: 896; 系数: 1.12; 成本: 800; 折扣: 1.00; 面价: 800; 系数: HXGN-900*1000*2200
1 | 辅件费 |  |  | 金额: 560; 系数: 1.12; 成本: 500; 折扣: 1.00; 面价: 500; 系数: HXGN-900*1000*2200
1 | 管理费 |  |  | 金额: 1019.1392; 成本: 16985.653; 折扣: 0.06
1 | 利 润 |  |  | 金额: 0; 成本: 18004.7922; 折扣: 0
2 | 高压进线柜 | AH02.03 | 1# | 单位: 台; 数量: 1; 单价: 14589; 金额: HXGN; 备注: 900*1000*2200; 系数: !
2 | 壳体W*D*H | HXGN-900*1000*2200 | 精益联合集团 | 只 | 1 | 2128 | 2128 |  | 1.12 | 1900 | 1 | 1900
2 | 隔离开关 | GN30-12D/630A | 博时达 | 只 | 1 | 1792 | 1792 |  | 1.12 | 1600 | 1 | 1600
2 | 接地开关 | JN15-12 | 博时达 | 只 | 1 | 616 | 616 |  | 1.12 | 550 | 1 | 550
2 | 机械连锁 | HXGN-12/SXD | 精益联合集团 | 只 | 1 | 392 | 392 |  | 1.12 | 350 | 1 | 350
2 |  | VS1-12/T630-25 固定式 |  | 单位: 只; 数量: 1; 系数: 1.12; 折扣: 1.00
2 | 微机保护装置 | GDB-100 | 上海桂电 | 只 | 1 | 1680 | 1680 |  | 1.12 | 1500 | 1 | 1500
2 | 电流互感器 | LZZBJ9-10 0.5/10P20 | 浙江泰成 | 只 | 3 | 752.64 | 2257.92 |  | 1.12 | 672 | 1 | 672
2 | 电流.电压表 | 6L2-A | 精益联合集团 | 只 | 5 | 15.4 | 77 |  | 1.12 | 13.75 | 0.55 | 25
2 | 氧化锌避雷器 | HY5WZ-17/45 | 雷恩电气 | 组 | 1 | 224 | 224 |  | 1.12 | 200 | 1 | 200
2 | 穿墙套管 | TG3-10Q/110X180 | 福一开 | 只 | 3 | 50.4 | 151.2 |  | 1.12 | 45 | 1 | 45
2 | 支柱绝缘子 | ZJ-10Q/85X140 | 福一开 | 只 | 3 | 24.64 | 73.92 |  | 1.12 | 22 | 1 | 22
2 | 电压传感器 | CG5-10Q/95X140 | 福一开 | 只 | 1 | 104.16 | 104.16 |  | 1.12 | 93 | 1 | 93
2 | 带电显示器 | DXN-10Q | 江山鑫源 | 只 | 1 | 36.96 | 36.96 |  | 1.12 | 33 | 1 | 33
2 | 电磁锁 | DSN-BM | 哈陆拉 | 只 | 1 | 61.6 | 61.6 |  | 1.12 | 55 | 1 | 55
2 | 温湿度控制器 | HO-WS1-D | 实德电气 | 只 | 1 | 123.2 | 123.2 |  | 1.12 | 110 | 1 | 110
2 | 加热器 | JRD-150W | 实德电气 | 只 | 2 | 20.16 | 40.32 |  | 1.12 | 18 | 1 | 18
2 | 高压热缩管 | 10KV-80*8 | 精益联合集团 | 只 | 4 | 19.04 | 76.16 |  | 1.12 | 17 | 1 | 17
2 | 铜排 | TMY-60*6 | 欣利铜材 | 米 | 6 | 204.5434 | 1227.2602 |  | 1.12 | 182.628 | 1 | 182.628 |  | HXGN-900*1000*2200
2 | 铜排 | TMY-40*4 | 欣利铜材 | 米 | 2 | 90.9082 | 181.8163 |  | 1.12 | 81.168 | 1 | 81.168 |  | #REF!
2 | 水平排 | TMY-80*8 | 欣利铜材 | 米 | 2.7 | 363.6326 | 981.8081 |  | 1.12 | 324.672 | 1 | 324.672 |  | HXGN-900*1000*2200
2 | 接地排 | TMY-40*4 | 欣利铜材 | 米 | 0.9 | 90.9082 | 81.8173 |  | 1.12 | 81.168 | 1 | 81.168 |  | HXGN-900*1000*2200
2 | 元件小计 |  |  | 备注: 12307.142
2 | 成套费 |  |  | 金额: 896; 系数: 1.12; 成本: 800; 折扣: 1.00; 面价: 800; 系数: HXGN-900*1000*2200
2 | 辅件费 |  |  | 金额: 560; 系数: 1.12; 成本: 500; 折扣: 1.00; 面价: 500; 系数: HXGN-900*1000*2200
2 | 管理费 |  |  | 金额: 825.7885; 成本: 13763.142; 折扣: 0.06
2 | 利 润 |  |  | 金额: 0; 成本: 14588.9305; 折扣: 0
3 | 箱体及辅助材料 | 一进两出 | 1# | 单位: 台; 数量: 1; 单价: 18870; 金额: DFW; 备注: 3200*1500*2650; 系数: !
3 | 壳体W*D*H | DFW-3200*1500*2650 | 精益联合集团 | 只 | 1 | 16233.504 | 16233.504 |  | 1.12 | 14494.2 | 1.00 | 14494.2 | 值 |  | 420 | 34.51
3 | 元件小计 |  |  | 备注: 16233.504
3 | 成套费 |  |  | 金额: 896; 系数: 1.12; 成本: 800; 折扣: 1.00; 面价: 800
3 | 辅件费 |  |  | 金额: 336; 系数: 1.12; 成本: 300; 折扣: 1.00; 面价: 300
3 | 包装费 |  |  | 金额: 336; 系数: 1.12; 成本: 300; 折扣: 1.00; 面价: 300
3 | 管理费 |  |  | 金额: 1068.0902; 成本: 17801.504; 折扣: 0.06
3 | 利 润 |  |  | 金额: 0; 成本: 18869.5942; 折扣: 0

## 共箱式充气柜
序号 | 设备名称 | 型号及规格 | 生产厂家 | 单位 | 数量 | 单价 | 金额 | 备注 | 系数 | 成本 | 折扣 | 面价 | 方式 | 系数 | 1.12 | 管理 | 0.06 | 利润 | 0
1 | 户外环网箱 | PT+CCVVVV |  | 单位: 套; 数量: 1; 单价: 141182; 系数: !
1 | C单元 电操 (201材质，3.0厚） | HP-SRM-12 | 325*800*1800 | 单位: 台; 数量: 2; 系数: 1.12; 成本: 0; 折扣: 1.00; 方式: 值
1 | V单元 电操 (201材质，3.0厚） | HP-SRM-12 | 325*800*1800 | 单位: 台; 数量: 4; 系数: 1.12; 成本: 0; 折扣: 1.00; 方式: 值
1 | PT单元 电操 (201材质，3.0厚） | HP-SRM-12 | 400*800*1800 | 单位: 台; 数量: 1; 系数: 1.12; 成本: 0; 折扣: 1.00; 方式: 值
1 | 电缆接头 |  |  | 单位: 组; 数量: 6; 系数: 1.12; 成本: 0; 折扣: 1.00; 方式: 值
1 | 冷缩附件 |  |  | 单位: 组; 数量: 6; 系数: 1.12; 成本: 0; 折扣: 1.00; 方式: 值
1 | 电流互感器 | LZYT-10 三相一体式 |  | 单位: 只; 数量: 2; 系数: 1.12; 成本: 0; 折扣: 1.00; 方式: 值
1 | 电流互感器 | LZYT-10 三相一体式 |  | 单位: 只; 数量: 4; 系数: 1.12; 成本: 0; 折扣: 1.00; 方式: 值
1 | 电压互感器 | JSZV18A-10R | 三相一体式 | 单位: 只; 数量: 1; 系数: 1.12; 成本: 0; 折扣: 1.00; 方式: 值
1 | 温湿度控制器 |  |  | 单位: 只; 数量: 7; 系数: 1.12; 成本: 0; 折扣: 1.00; 方式: 值
1 | 微机保护 | KZB-200 |  | 单位: 只; 数量: 4; 系数: 1.12; 成本: 0; 折扣: 1.00; 方式: 值
1 | 后插避雷器 |  |  | 单位: 组; 数量: 7; 系数: 1.12; 成本: 0; 折扣: 1.00; 方式: 值
1 | 故障指示器 | EKL4 |  | 单位: 组; 数量: 6; 系数: 1.12; 成本: 0; 折扣: 1.00; 方式: 值
1 | 气压表 | 带触点 |  | 单位: 只; 数量: 2; 系数: 1.12; 成本: 0; 折扣: 1.00; 方式: 值
1 | 仪表箱 |  |  | 单位: 台; 数量: 7; 系数: 1.12; 成本: 0; 折扣: 1.00; 方式: 值
1 | 母线连接器 |  |  | 单位: 组; 数量: 1; 系数: 1.12; 成本: 0; 折扣: 1.00; 方式: 值
1 | 不间断电源 | UPS | 1000VA/1小时 | 单位: 台; 数量: 1; 系数: 1.12; 成本: 0; 折扣: 1.00; 方式: 值
1 | 不锈钢外箱2.0mm | 201材质 | 3300*1100*2200 | 单位: 台; 数量: 1; 系数: 1.12; 成本: 0; 折扣: 1.00; 方式: 值
1 | 元件小计 |  |  |  | 1 | 133190.4 | 133190.4 |  | 1.12 | 118920 | 1.00 | 118920
1 | 管理费 |  |  | 金额: 7991.424; 成本: 133190.4; 折扣: 0.06
1 | 利 润 |  |  | 金额: 0; 成本: 141181.824; 折扣: 0

## 预装式变电站
序号 | 设备名称 | 型号及规格 | 生产厂家 | 单位 | 数量 | 单价 | 金额 | 备注 | 系数 | 成本 | 折扣 | 面价 | 方式 | 系数 | 1 | 管理 | 0.12 | 利润 | 0.03
1 | 高压进线柜 | 1AH1 | 1# | 单位: 台; 数量: 1; 单价: 7552; 金额: HXGN; 备注: 500*900*2000; 系数: !
1 | 壳体W*D*H | HXGN-500*900*2000 | 精益联合集团 | 只 | 1 | 1500 | 1500 |  | 1 | 1500 | 1 | 1500
1 | 高压熔断器 | XRNP-10/0.5A | 上海智广 | 只 | 3 | 60 | 180 |  | 1 | 60 | 1 | 60
1 | 电压互感器 | JDZ-10 10/0.1 0.22 0.5 | 浙江泰成 | 只 | 2 | 963 | 1926 |  | 1 | 963 | 1 | 963
1 | 电流.电压表 | 6L2-A | 精益联合集团 | 只 | 3 | 13.75 | 41.25 |  | 1 | 13.75 | 0.55 | 25
1 | 氧化锌避雷器 | HY5WZ-17/45 | 雷恩电气 | 组 | 1 | 200 | 200 |  | 1 | 200 | 1 | 200
1 | 穿墙套管 | TG3-10Q/110X180 | 福一开 | 只 | 3 | 45 | 135 |  | 1 | 45 | 1 | 45
1 | 支柱绝缘子 | ZJ-10Q/85X140 | 福一开 | 只 | 3 | 22 | 66 |  | 1 | 22 | 1 | 22
1 | 电压传感器 | CG5-10Q/95X140 | 福一开 | 只 | 1 | 93 | 93 |  | 1 | 93 | 1 | 93
1 | 带电显示器 | DXN-10Q | 江山鑫源 | 只 | 1 | 33 | 33 |  | 1 | 33 | 1 | 33
1 | 电磁锁 | DSN-BM | 哈陆拉 | 只 | 1 | 55 | 55 |  | 1 | 55 | 1 | 55
1 | 温湿度控制器 | HO-WS1-D | 实德电气 | 只 | 1 | 110 | 110 |  | 1 | 110 | 1 | 110
1 | 加热器 | JRD-150W | 实德电气 | 只 | 2 | 18 | 36 |  | 1 | 18 | 1 | 18
1 | 高压热缩管 | 10KV-60*6 | 精益联合集团 | 只 | 2 | 12 | 24 |  | 1 | 12 | 1 | 12
1 | 铜排 | TMY-60*6 | 欣利铜材 | 米 | 6 | 182.628 | 1095.768 |  | 1 | 182.628 | 1 | 182.628 |  | HXGN-500*900*2000
1 | 铜排 | TMY-30*3 | 欣利铜材 | 米 | 3 | 45.657 | 136.971 |  | 1 | 45.657 | 1 | 45.657 |  | 0
1 | 水平排 | TMY-60*6 | 欣利铜材 | 米 | 1.5 | 182.628 | 273.942 |  | 1 | 182.628 | 1 | 182.628 |  | HXGN-500*900*2000
1 | 接地排 | TMY-40*4 | 欣利铜材 | 米 | 0.5 | 81.168 | 40.584 |  | 1 | 81.168 | 1 | 81.168 |  | HXGN-500*900*2000
1 | 元件小计 |  |  | 备注: 5946.515
1 | 成套费 |  |  | 金额: 400; 系数: 1; 成本: 400; 折扣: 1.00; 面价: 400; 系数: HXGN-500*900*2000
1 | 辅件费 |  |  | 金额: 200; 系数: 1; 成本: 200; 折扣: 1.00; 面价: 200; 系数: HXGN-500*900*2000
1 | 管理费 |  |  | 金额: 785.5818; 成本: 6546.515; 折扣: 0.12
1 | 利 润 |  |  | 金额: 219.9629; 成本: 7332.0968; 折扣: 0.03
2 | 高压馈线柜 | 1AH2 | 1# | 单位: 台; 数量: 1; 单价: 6671; 金额: HXGN; 备注: 800*900*2000; 系数: !
2 | 壳体W*D*H | HXGN-800*900*2000 | 精益联合集团 | 只 | 1 | 1800 | 1800 |  | 1 | 1800 | 1 | 1800
2 |  | FN12-12RD/630-31.5 电动 |  | 单位: 只; 数量: 1; 系数: 1; 折扣: 1.00
2 | 高压熔断器 | XRNT-10/80A | 上海智广 | 只 | 3 | 140 | 420 |  | 1 | 140 | 1 | 140
2 | 穿墙套管 | TG3-10Q/110X180 | 福一开 | 只 | 3 | 45 | 135 |  | 1 | 45 | 1 | 45
2 | 支柱绝缘子 | ZJ-10Q/85X140 | 福一开 | 只 | 3 | 22 | 66 |  | 1 | 22 | 1 | 22
2 | 电压传感器 | CG5-10Q/95X140 | 福一开 | 只 | 1 | 93 | 93 |  | 1 | 93 | 1 | 93
2 | 带电显示器 | DXN-10Q | 江山鑫源 | 只 | 1 | 33 | 33 |  | 1 | 33 | 1 | 33
2 | 电磁锁 | DSN-BM | 哈陆拉 | 只 | 1 | 55 | 55 |  | 1 | 55 | 1 | 55
2 | 温湿度控制器 | HO-WS1-D | 实德电气 | 只 | 1 | 110 | 110 |  | 1 | 110 | 1 | 110
2 | 加热器 | JRD-150W | 实德电气 | 只 | 2 | 18 | 36 |  | 1 | 18 | 1 | 18
2 | 高压热缩管 | 10KV-60*6 | 精益联合集团 | 只 | 3 | 12 | 36 |  | 1 | 12 | 1 | 12
2 | 铜排 | TMY-60*6 | 欣利铜材 | 米 | 6 | 182.628 | 1095.768 |  | 1 | 182.628 | 1 | 182.628 |  | HXGN-800*900*2000
2 | 水平排 | TMY-60*6 | 欣利铜材 | 米 | 2.4 | 182.628 | 438.3072 |  | 1 | 182.628 | 1 | 182.628 |  | HXGN-800*900*2000
2 | 接地排 | TMY-40*4 | 欣利铜材 | 米 | 0.8 | 81.168 | 64.9344 |  | 1 | 81.168 | 1 | 81.168 |  | HXGN-800*900*2000
2 | 元件小计 |  |  | 备注: 4383.0096
2 | 成套费 |  |  | 金额: 800; 系数: 1; 成本: 800; 折扣: 1.00; 面价: 800; 系数: HXGN-800*900*2000
2 | 辅件费 |  |  | 金额: 600; 系数: 1; 成本: 600; 折扣: 1.00; 面价: 600; 系数: HXGN-800*900*2000
2 | 管理费 |  |  | 金额: 693.9612; 成本: 5783.0096; 折扣: 0.12
2 | 利 润 |  |  | 金额: 194.3091; 成本: 6476.9708; 折扣: 0.03
3 | 干式变压器 | T1 | 1# | 台 | 1 | 38285 | SCB11-630KVA | 全铝 | ! |  |  |  | 630KVA
3 | 变压器 | SCB11-630KVA 全铝 | 0 | 只 | 1 | 38285 | 38285 |  | 1 | 38285 | 0.95 | 40300
3 | 元件小计 |  |  | 备注: 38285
3 | 管理费 |  |  | 金额: 0; 成本: 38285
3 | 利 润 |  |  | 金额: 0; 成本: 38285
4 | 低压进线柜 | 1AA1 | 1# | 单位: 台; 数量: 1; 单价: 14823; 金额: GGD; 备注: 800*600*2000; 系数: !
4 | 壳体W*D*H | GGD-800*600*2000 | 精益联合集团 | 只 | 1 | 1782.5 | 1782.5 |  | 1 | 1782.5 | 1.15 | 1550 | 值 | 低压进线柜
4 |  | LMK2-80 1000/5 0.2S |  | 单位: 只; 数量: 3; 系数: 1; 折扣: 1.00
4 | 刀开关 | HD13BX-1500/31 | 精益联合集团 | 只 | 1 | 929.5 | 929.5 |  | 1 | 929.5 | 0.55 | 1690
4 | 框架断路器 | GKW1-2000-1250M/3P F | 吉坤电气 | 只 | 1 | 4305 | 4305 |  | 1 | 4305 | 1 | 4305
4 |  | LMK2-80 1000/5 0.5 |  | 单位: 只; 数量: 3; 系数: 1; 折扣: 1.00
4 | 电流.电压表 | 6L2-A | 精益联合集团 | 只 | 6 | 13.75 | 82.5 |  | 1 | 13.75 | 0.55 | 25
4 | 指示灯 | AD16-22D | 精益联合集团 | 只 | 3 | 2.31 | 6.93 |  | 1 | 2.31 | 0.55 | 4.2
4 |  | LA39-11 |  | 单位: 只; 数量: 2; 系数: 1; 折扣: 1.00
4 | 铜排 | TMY-80*8 | 欣利铜材 | 米 | 11 | 324.672 | 3571.392 |  | 1 | 324.672 | 1 | 324.672
4 | 水平排 | TMY-80*8 | 欣利铜材 | 米 | 2.4 | 324.672 | 779.2128 |  | 1 | 324.672 | 1 | 324.672 |  | GGD-800*600*2000
4 | 零母排 | TMY-60*6 | 欣利铜材 | 米 | 0.8 | 182.628 | 146.1024 |  | 1 | 182.628 | 1 | 182.628 |  | GGD-800*600*2000
4 | 接地排 | TMY-60*6 | 欣利铜材 | 米 | 0.8 | 182.628 | 146.1024 |  | 1 | 182.628 | 1 | 182.628 |  | GGD-800*600*2000
4 | 元件小计 |  |  | 备注: 11749.2396
4 | 成套费 |  |  | 金额: 800; 系数: 1; 成本: 800; 折扣: 1.00; 面价: 800; 系数: GGD-800*600*2000
4 | 辅件费 |  |  | 金额: 300; 系数: 1; 成本: 300; 折扣: 1.00; 面价: 300; 系数: GGD-800*600*2000
4 | 管理费 |  |  | 金额: 1541.9088; 成本: 12849.2396; 折扣: 0.12
4 | 利 润 |  |  | 金额: 431.7345; 成本: 14391.1484; 折扣: 0.03
5 | 低压电容柜 | 1AA2 | 1# | 单位: 台; 数量: 1; 单价: 10771; 金额: GGJ; 备注: 800*600*2000; 系数: !
5 | 壳体W*D*H | GGD-800*600*2000 | 精益联合集团 | 只 | 1 | 1550 | 1550 |  | 1 | 1550 | 1 | 1550 |  | 低压电容柜
5 | 刀开关 | HD13BX-400/31 | 精益联合集团 | 只 | 1 | 192.5 | 192.5 |  | 1 | 192.5 | 0.55 | 350
5 |  | LMK2-40 400/5 0.5 |  | 单位: 只; 数量: 3; 系数: 1; 折扣: 1.00
5 | 电流.电压表 | 6L2-A | 精益联合集团 | 只 | 6 | 13.75 | 82.5 |  | 1 | 13.75 | 0.55 | 25
5 | 氧化锌避雷器 | HY1.5W-0.28/1.3 | 精益联合集团 | 只 | 3 | 9.9 | 29.7 |  | 1 | 9.9 | 0.55 | 18
5 | 智能电容器 | JK-8CS/450-30 | 九康电气 | 只 | 6 | 715 | 4290 |  | 1 | 715 | 1 | 715
5 | 补偿控制器 | RPCF-16 | 九康电气 | 只 | 1 | 320 | 320 |  | 1 | 320 | 1 | 320
5 | 指示灯 | AD16-22D | 精益联合集团 | 只 | 6 | 2.31 | 13.86 |  | 1 | 2.31 | 0.55 | 4.2
5 | 铜排 | TMY-40*4 | 欣利铜材 | 米 | 6 | 81.168 | 487.008 |  | 1 | 81.168 | 1 | 81.168
5 | 水平排 | TMY-80*8 | 欣利铜材 | 米 | 2.4 | 324.672 | 779.2128 |  | 1 | 324.672 | 1 | 324.672 |  | GGD-800*600*2000
5 | 零母排 | TMY-60*6 | 欣利铜材 | 米 | 0.8 | 182.628 | 146.1024 |  | 1 | 182.628 | 1 | 182.628 |  | GGD-800*600*2000
5 | 接地排 | TMY-60*6 | 欣利铜材 | 米 | 0.8 | 182.628 | 146.1024 |  | 1 | 182.628 | 1 | 182.628 |  | GGD-800*600*2000
5 | 元件小计 |  |  | 备注: 8036.9856
5 | 成套费 |  |  | 金额: 800; 系数: 1; 成本: 800; 折扣: 1.00; 面价: 800; 系数: GGD-800*600*2000
5 | 辅件费 |  |  | 金额: 500; 系数: 1; 成本: 500; 折扣: 1.00; 面价: 500; 系数: GGD-800*600*2000
5 | 管理费 |  |  | 金额: 1120.4383; 成本: 9336.9856; 折扣: 0.12
5 | 利 润 |  |  | 金额: 313.7227; 成本: 10457.4239; 折扣: 0.03
6 | 低压馈线柜 | 1AA3 | 1# | 单位: 台; 数量: 1; 单价: 13142; 金额: GGD; 备注: 800*600*2000; 系数: !
6 | 壳体W*D*H | GGD-800*600*2000 | 精益联合集团 | 只 | 2 | 1550 | 3100 |  | 1 | 1550 | 1 | 1550 |  | 低压馈线柜
6 | 刀开关 | HD13BX-600/31 | 精益联合集团 | 只 | 2 | 324.5 | 649 |  | 1 | 324.5 | 0.55 | 590
6 | 塑壳断路器 | GKM1-400L/3300 | 吉坤电气 | 只 | 6 | 329 | 1974 |  | 1 | 329 | 1 | 329
6 | 塑壳断路器 | GKM1-100L/3300 | 吉坤电气 | 只 | 2 | 86 | 172 |  | 1 | 86 | 1 | 86
6 |  | LMK2-40 600/5 0.5 |  | 单位: 只; 数量: 6; 系数: 1; 折扣: 1.00
6 | 电流.电压表 | 6L2-A | 精益联合集团 | 只 | 6 | 13.75 | 82.5 |  | 1 | 13.75 | 0.55 | 25
6 | 指示灯 | AD16-22D | 精益联合集团 | 只 | 8 | 2.31 | 18.48 |  | 1 | 2.31 | 0.55 | 4.2
6 | 铜排 | TMY-50*5 | 欣利铜材 | 米 | 12 | 126.825 | 1521.9 |  | 1 | 126.825 | 1 | 126.825
6 | 铜排 | TMY-30*5 | 欣利铜材 | 米 | 7.2 | 76.095 | 547.884 |  | 1 | 76.095 | 1 | 76.095
6 | 铜排 | TMY-15*3 | 欣利铜材 | 米 | 2.4 | 22.8285 | 54.7884 |  | 1 | 22.8285 | 1 | 22.8285
6 | 水平排 | TMY-80*8 | 欣利铜材 | 米 | 2.4 | 324.672 | 779.2128 |  | 1 | 324.672 | 1 | 324.672 |  | GGD-800*600*2000
6 | 零母排 | TMY-60*6 | 欣利铜材 | 米 | 0.8 | 182.628 | 146.1024 |  | 1 | 182.628 | 1 | 182.628 |  | GGD-800*600*2000
6 | 接地排 | TMY-60*6 | 欣利铜材 | 米 | 0.8 | 182.628 | 146.1024 |  | 1 | 182.628 | 1 | 182.628 |  | GGD-800*600*2000
6 | 元件小计 |  |  | 备注: 9191.97
6 | 成套费 |  |  | 金额: 1600; 系数: 1; 成本: 1600; 折扣: 2; 面价: 800; 系数: GGD-800*600*2000
6 | 辅件费 |  |  | 金额: 600; 系数: 1; 成本: 600; 折扣: 2; 面价: 300; 系数: GGD-800*600*2000
6 | 管理费 |  |  | 金额: 1367.0364; 成本: 11391.97; 折扣: 0.12
6 | 利 润 |  |  | 金额: 382.7702; 成本: 12759.0064; 折扣: 0.03
7 | 箱体及辅助材料 | 630KVA 10/0.4 | 1# | 单位: 台; 数量: 1; 单价: 24720; 金额: YBP; 备注: 4000*2300*2650; 系数: ! | 1650 | 2900 | 1900 | 1850 | 3000 | 2400 | 3600
7 | 壳体W*D*H | YBP-4000*2300*2650 | 精益联合集团 | 只 | 1 | 14421 | 14421 |  | 1 | 14421 | 0.95 | 15180 | 值 | YBP-4000*2300*2650 | 彩钢板 | 1650 | 9.2
7 | 铜排 | TMY-60*6 | 欣利铜材 | 米 | 8 | 182.628 | 1461.024 |  | 1 | 182.628 | 1 | 182.628 |  | YBP-4000*2300*2650
7 | 铜排 | TMY-80*8 | 欣利铜材 | 米 | 10 | 324.672 | 3246.72 |  | 1 | 324.672 | 1 | 324.672 |  | YBP-4000*2300*2650
7 | 元件小计 |  |  | 备注: 19128.744
7 | 成套费 |  |  | 金额: 1500; 系数: 1; 成本: 1500; 折扣: 1.00; 面价: 1500; 系数: YBP-4000*2300*2650
7 | 辅件费 |  |  | 金额: 500; 系数: 1; 成本: 500; 折扣: 1.00; 面价: 500; 系数: YBP-4000*2300*2650
7 | 包装费 |  |  | 金额: 300; 系数: 1; 成本: 300; 折扣: 1.00; 面价: 300
7 | 管理费 |  |  | 金额: 2571.4493; 成本: 21428.744; 折扣: 0.12
7 | 利 润 |  |  | 金额: 720.0058; 成本: 24000.1933; 折扣: 0.03
8 | 高压进线柜 | 3AH1 | 3# | 单位: 台; 数量: 1; 单价: 7552; 金额: HXGN; 备注: 500*900*2000; 系数: !
8 | 壳体W*D*H | HXGN-500*900*2000 | 精益联合集团 | 只 | 1 | 1500 | 1500 |  | 1 | 1500 | 1 | 1500
8 | 高压熔断器 | XRNP-10/0.5A | 上海智广 | 只 | 3 | 60 | 180 |  | 1 | 60 | 1 | 60
8 | 电压互感器 | JDZ-10 10/0.1 0.22 0.5 | 浙江泰成 | 只 | 2 | 963 | 1926 |  | 1 | 963 | 1 | 963
8 | 电流.电压表 | 6L2-A | 精益联合集团 | 只 | 3 | 13.75 | 41.25 |  | 1 | 13.75 | 0.55 | 25
8 | 氧化锌避雷器 | HY5WZ-17/45 | 雷恩电气 | 组 | 1 | 200 | 200 |  | 1 | 200 | 1 | 200
8 | 穿墙套管 | TG3-10Q/110X180 | 福一开 | 只 | 3 | 45 | 135 |  | 1 | 45 | 1 | 45
8 | 支柱绝缘子 | ZJ-10Q/85X140 | 福一开 | 只 | 3 | 22 | 66 |  | 1 | 22 | 1 | 22
8 | 电压传感器 | CG5-10Q/95X140 | 福一开 | 只 | 1 | 93 | 93 |  | 1 | 93 | 1 | 93
8 | 带电显示器 | DXN-10Q | 江山鑫源 | 只 | 1 | 33 | 33 |  | 1 | 33 | 1 | 33
8 | 电磁锁 | DSN-BM | 哈陆拉 | 只 | 1 | 55 | 55 |  | 1 | 55 | 1 | 55
8 | 温湿度控制器 | HO-WS1-D | 实德电气 | 只 | 1 | 110 | 110 |  | 1 | 110 | 1 | 110
8 | 加热器 | JRD-150W | 实德电气 | 只 | 2 | 18 | 36 |  | 1 | 18 | 1 | 18
8 | 高压热缩管 | 10KV-60*6 | 精益联合集团 | 只 | 2 | 12 | 24 |  | 1 | 12 | 1 | 12
8 | 铜排 | TMY-60*6 | 欣利铜材 | 米 | 6 | 182.628 | 1095.768 |  | 1 | 182.628 | 1 | 182.628 |  | HXGN-500*900*2000
8 | 铜排 | TMY-30*3 | 欣利铜材 | 米 | 3 | 45.657 | 136.971 |  | 1 | 45.657 | 1 | 45.657 |  | 0
8 | 水平排 | TMY-60*6 | 欣利铜材 | 米 | 1.5 | 182.628 | 273.942 |  | 1 | 182.628 | 1 | 182.628 |  | HXGN-500*900*2000
8 | 接地排 | TMY-40*4 | 欣利铜材 | 米 | 0.5 | 81.168 | 40.584 |  | 1 | 81.168 | 1 | 81.168 |  | HXGN-500*900*2000
8 | 元件小计 |  |  | 备注: 5946.515
8 | 成套费 |  |  | 金额: 400; 系数: 1; 成本: 400; 折扣: 1.00; 面价: 400; 系数: HXGN-500*900*2000
8 | 辅件费 |  |  | 金额: 200; 系数: 1; 成本: 200; 折扣: 1.00; 面价: 200; 系数: HXGN-500*900*2000
8 | 管理费 |  |  | 金额: 785.5818; 成本: 6546.515; 折扣: 0.12
8 | 利 润 |  |  | 金额: 219.9629; 成本: 7332.0968; 折扣: 0.03
9 | 高压馈线柜 | 3AH2 | 3# | 单位: 台; 数量: 1; 单价: 6671; 金额: HXGN; 备注: 800*900*2000; 系数: !
9 | 壳体W*D*H | HXGN-800*900*2000 | 精益联合集团 | 只 | 1 | 1800 | 1800 |  | 1 | 1800 | 1 | 1800
9 |  | FN12-12RD/630-31.5 电动 |  | 单位: 只; 数量: 1; 系数: 1; 折扣: 1.00
9 | 高压熔断器 | XRNT-10/80A | 上海智广 | 只 | 3 | 140 | 420 |  | 1 | 140 | 1 | 140
9 | 穿墙套管 | TG3-10Q/110X180 | 福一开 | 只 | 3 | 45 | 135 |  | 1 | 45 | 1 | 45
9 | 支柱绝缘子 | ZJ-10Q/85X140 | 福一开 | 只 | 3 | 22 | 66 |  | 1 | 22 | 1 | 22
9 | 电压传感器 | CG5-10Q/95X140 | 福一开 | 只 | 1 | 93 | 93 |  | 1 | 93 | 1 | 93
9 | 带电显示器 | DXN-10Q | 江山鑫源 | 只 | 1 | 33 | 33 |  | 1 | 33 | 1 | 33
9 | 电磁锁 | DSN-BM | 哈陆拉 | 只 | 1 | 55 | 55 |  | 1 | 55 | 1 | 55
9 | 温湿度控制器 | HO-WS1-D | 实德电气 | 只 | 1 | 110 | 110 |  | 1 | 110 | 1 | 110
9 | 加热器 | JRD-150W | 实德电气 | 只 | 2 | 18 | 36 |  | 1 | 18 | 1 | 18
9 | 高压热缩管 | 10KV-60*6 | 精益联合集团 | 只 | 3 | 12 | 36 |  | 1 | 12 | 1 | 12
9 | 铜排 | TMY-60*6 | 欣利铜材 | 米 | 6 | 182.628 | 1095.768 |  | 1 | 182.628 | 1 | 182.628 |  | HXGN-800*900*2000
9 | 水平排 | TMY-60*6 | 欣利铜材 | 米 | 2.4 | 182.628 | 438.3072 |  | 1 | 182.628 | 1 | 182.628 |  | HXGN-800*900*2000
9 | 接地排 | TMY-40*4 | 欣利铜材 | 米 | 0.8 | 81.168 | 64.9344 |  | 1 | 81.168 | 1 | 81.168 |  | HXGN-800*900*2000
9 | 元件小计 |  |  | 备注: 4383.0096
9 | 成套费 |  |  | 金额: 800; 系数: 1; 成本: 800; 折扣: 1.00; 面价: 800; 系数: HXGN-800*900*2000
9 | 辅件费 |  |  | 金额: 600; 系数: 1; 成本: 600; 折扣: 1.00; 面价: 600; 系数: HXGN-800*900*2000
9 | 管理费 |  |  | 金额: 693.9612; 成本: 5783.0096; 折扣: 0.12
9 | 利 润 |  |  | 金额: 194.3091; 成本: 6476.9708; 折扣: 0.03
10 | 干式变压器 | T1 | 3# | 台 | 1 | 30020 | SCB11-400KVA | 全铝 | ! |  |  |  | 400KVA
10 | 变压器 | SCB11-400KVA 全铝 | 0 | 只 | 1 | 30020 | 30020 |  | 1 | 30020 | 0.95 | 31600
10 | 元件小计 |  |  | 备注: 30020
10 | 管理费 |  |  | 金额: 0; 成本: 30020
10 | 利 润 |  |  | 金额: 0; 成本: 30020
11 | 低压进线柜 | 3AA1 | 3# | 单位: 台; 数量: 1; 单价: 10395; 金额: GGD; 备注: 800*600*2000; 系数: !
11 | 壳体W*D*H | GGD-800*600*2000 | 精益联合集团 | 只 | 1 | 1782.5 | 1782.5 |  | 1 | 1782.5 | 1.15 | 1550 | 值 | 低压进线柜
11 |  | LMK2-60 600/5 0.2S |  | 单位: 只; 数量: 3; 系数: 1; 折扣: 1.00
11 | 刀开关 | HD13BX-600/31 | 精益联合集团 | 只 | 1 | 324.5 | 324.5 |  | 1 | 324.5 | 0.55 | 590
11 | 框架断路器 | GKW1-2000-630M/3P F | 吉坤电气 | 只 | 1 | 3885 | 3885 |  | 1 | 3885 | 1 | 3885
11 |  | LMK2-60 600/5 0.5 |  | 单位: 只; 数量: 3; 系数: 1; 折扣: 1.00
11 | 电流.电压表 | 6L2-A | 精益联合集团 | 只 | 6 | 13.75 | 82.5 |  | 1 | 13.75 | 0.55 | 25
11 | 指示灯 | AD16-22D | 精益联合集团 | 只 | 3 | 2.31 | 6.93 |  | 1 | 2.31 | 0.55 | 4.2
11 |  | LA39-11 |  | 单位: 只; 数量: 2; 系数: 1; 折扣: 1.00
11 | 铜排 | TMY-50*5 | 欣利铜材 | 米 | 11 | 126.825 | 1395.075 |  | 1 | 126.825 | 1 | 126.825
11 | 水平排 | TMY-50*5 | 欣利铜材 | 米 | 2.4 | 126.825 | 304.38 |  | 1 | 126.825 | 1 | 126.825 |  | GGD-800*600*2000
11 | 零母排 | TMY-40*4 | 欣利铜材 | 米 | 0.8 | 81.168 | 64.9344 |  | 1 | 81.168 | 1 | 81.168 |  | GGD-800*600*2000
11 | 接地排 | TMY-40*4 | 欣利铜材 | 米 | 0.8 | 81.168 | 64.9344 |  | 1 | 81.168 | 1 | 81.168 |  | GGD-800*600*2000
11 | 元件小计 |  |  | 备注: 7910.7538
11 | 成套费 |  |  | 金额: 800; 系数: 1; 成本: 800; 折扣: 1.00; 面价: 800; 系数: GGD-800*600*2000
11 | 辅件费 |  |  | 金额: 300; 系数: 1; 成本: 300; 折扣: 1.00; 面价: 300; 系数: GGD-800*600*2000
11 | 管理费 |  |  | 金额: 1081.2905; 成本: 9010.7538; 折扣: 0.12
11 | 利 润 |  |  | 金额: 302.7613; 成本: 10092.0443; 折扣: 0.03
12 | 低压电容柜 | 3AA2 | 3# | 单位: 台; 数量: 1; 单价: 9652; 金额: GGJ; 备注: 800*600*2000; 系数: !
12 | 壳体W*D*H | GGD-800*600*2000 | 精益联合集团 | 只 | 1 | 1550 | 1550 |  | 1 | 1550 | 1 | 1550 |  | 低压电容柜
12 | 刀开关 | HD13BX-400/31 | 精益联合集团 | 只 | 1 | 192.5 | 192.5 |  | 1 | 192.5 | 0.55 | 350
12 |  | LMK2-40 400/5 0.5 |  | 单位: 只; 数量: 3; 系数: 1; 折扣: 1.00
12 | 电流.电压表 | 6L2-A | 精益联合集团 | 只 | 6 | 13.75 | 82.5 |  | 1 | 13.75 | 0.55 | 25
12 | 氧化锌避雷器 | HY1.5W-0.28/1.3 | 精益联合集团 | 只 | 3 | 9.9 | 29.7 |  | 1 | 9.9 | 0.55 | 18
12 | 智能电容器 | JK-8CS/450-20 | 九康电气 | 只 | 6 | 695 | 4170 |  | 1 | 695 | 1 | 695
12 | 补偿控制器 | RPCF-16 | 九康电气 | 只 | 1 | 320 | 320 |  | 1 | 320 | 1 | 320
12 | 指示灯 | AD16-22D | 精益联合集团 | 只 | 6 | 2.31 | 13.86 |  | 1 | 2.31 | 0.55 | 4.2
12 | 铜排 | TMY-30*3 | 欣利铜材 | 米 | 6 | 45.657 | 273.942 |  | 1 | 45.657 | 1 | 45.657
12 | 水平排 | TMY-50*5 | 欣利铜材 | 米 | 2.4 | 126.825 | 304.38 |  | 1 | 126.825 | 1 | 126.825 |  | GGD-800*600*2000
12 | 零母排 | TMY-40*4 | 欣利铜材 | 米 | 0.8 | 81.168 | 64.9344 |  | 1 | 81.168 | 1 | 81.168 |  | GGD-800*600*2000
12 | 接地排 | TMY-40*4 | 欣利铜材 | 米 | 0.8 | 81.168 | 64.9344 |  | 1 | 81.168 | 1 | 81.168 |  | GGD-800*600*2000
12 | 元件小计 |  |  | 备注: 7066.7508
12 | 成套费 |  |  | 金额: 800; 系数: 1; 成本: 800; 折扣: 1.00; 面价: 800; 系数: GGD-800*600*2000
12 | 辅件费 |  |  | 金额: 500; 系数: 1; 成本: 500; 折扣: 1.00; 面价: 500; 系数: GGD-800*600*2000
12 | 管理费 |  |  | 金额: 1004.0101; 成本: 8366.7508; 折扣: 0.12
12 | 利 润 |  |  | 金额: 281.1228; 成本: 9370.7609; 折扣: 0.03
13 | 低压馈线柜 | 3AA3 | 3# | 单位: 台; 数量: 1; 单价: 7474; 金额: GGD; 备注: 1000*600*2000; 系数: !
13 | 壳体W*D*H | GGD-1000*600*2000 | 精益联合集团 | 只 | 1 | 1700 | 1700 |  | 1 | 1700 | 1 | 1700 |  | 低压馈线柜
13 | 刀开关 | HD13BX-600/31 | 精益联合集团 | 只 | 1 | 324.5 | 324.5 |  | 1 | 324.5 | 0.55 | 590
13 | 塑壳断路器 | GKM1-400L/3300 | 吉坤电气 | 只 | 4 | 329 | 1316 |  | 1 | 329 | 1 | 329
13 | 塑壳断路器 | GKM1-100L/3300 | 吉坤电气 | 只 | 1 | 86 | 86 |  | 1 | 86 | 1 | 86
13 |  | LMK2-40 600/5 0.5 |  | 单位: 只; 数量: 3; 系数: 1; 折扣: 1.00
13 | 电流.电压表 | 6L2-A | 精益联合集团 | 只 | 3 | 13.75 | 41.25 |  | 1 | 13.75 | 0.55 | 25
13 | 指示灯 | AD16-22D | 精益联合集团 | 只 | 5 | 2.31 | 11.55 |  | 1 | 2.31 | 0.55 | 4.2
13 | 铜排 | TMY-50*5 | 欣利铜材 | 米 | 6 | 126.825 | 760.95 |  | 1 | 126.825 | 1 | 126.825
13 | 铜排 | TMY-30*5 | 欣利铜材 | 米 | 4.8 | 76.095 | 365.256 |  | 1 | 76.095 | 1 | 76.095
13 | 铜排 | TMY-15*3 | 欣利铜材 | 米 | 1.2 | 22.8285 | 27.3942 |  | 1 | 22.8285 | 1 | 22.8285
13 | 水平排 | TMY-50*5 | 欣利铜材 | 米 | 3 | 126.825 | 380.475 |  | 1 | 126.825 | 1 | 126.825 |  | GGD-1000*600*2000
13 | 零母排 | TMY-60*6 | 欣利铜材 | 米 | 1 | 182.628 | 182.628 |  | 1 | 182.628 | 1 | 182.628 |  | GGD-1000*600*2000
13 | 接地排 | TMY-60*6 | 欣利铜材 | 米 | 1 | 182.628 | 182.628 |  | 1 | 182.628 | 1 | 182.628 |  | GGD-1000*600*2000
13 | 元件小计 |  |  | 备注: 5378.6312
13 | 成套费 |  |  | 金额: 800; 系数: 1; 成本: 800; 折扣: 1; 面价: 800; 系数: GGD-1000*600*2000
13 | 辅件费 |  |  | 金额: 300; 系数: 1; 成本: 300; 折扣: 1; 面价: 300; 系数: GGD-1000*600*2000
13 | 管理费 |  |  | 金额: 777.4357; 成本: 6478.6312; 折扣: 0.12
13 | 利 润 |  |  | 金额: 217.682; 成本: 7256.0669; 折扣: 0.03
14 | 箱体及辅助材料 | 400KVA 10/0.4 | 3# | 单位: 台; 数量: 1; 单价: 18930; 金额: YBP; 备注: 3300*2200*2650; 系数: ! | 1650 | 2900 | 1900 | 1850 | 3000 | 2400 | 3600
14 | 壳体W*D*H | YBP-3300*2200*2650 | 精益联合集团 | 只 | 1 | 11380.05 | 11380.05 |  | 1 | 11380.05 | 0.95 | 11979 | 值 | YBP-3300*2200*2650 | 彩钢板 | 1650 | 7.26
14 | 铜排 | TMY-60*6 | 欣利铜材 | 米 | 8 | 182.628 | 1461.024 |  | 1 | 182.628 | 1 | 182.628 |  | YBP-3300*2200*2650
14 | 铜排 | TMY-50*5 | 欣利铜材 | 米 | 10 | 126.825 | 1268.25 |  | 1 | 126.825 | 1 | 126.825 |  | YBP-3300*2200*2650
14 | 元件小计 |  |  | 备注: 14109.324
14 | 成套费 |  |  | 金额: 1500; 系数: 1; 成本: 1500; 折扣: 1.00; 面价: 1500; 系数: YBP-3300*2200*2650
14 | 辅件费 |  |  | 金额: 500; 系数: 1; 成本: 500; 折扣: 1.00; 面价: 500; 系数: YBP-3300*2200*2650
14 | 包装费 |  |  | 金额: 300; 系数: 1; 成本: 300; 折扣: 1.00; 面价: 300
14 | 管理费 |  |  | 金额: 1969.1189; 成本: 16409.324; 折扣: 0.12
14 | 利 润 |  |  | 金额: 551.3533; 成本: 18378.4429; 折扣: 0.03
15 | 高压进线柜 | 4AH1 | 4# | 单位: 台; 数量: 1; 单价: 7552; 金额: HXGN; 备注: 500*900*2000; 系数: !
15 | 壳体W*D*H | HXGN-500*900*2000 | 精益联合集团 | 只 | 1 | 1500 | 1500 |  | 1 | 1500 | 1 | 1500
15 | 高压熔断器 | XRNP-10/0.5A | 上海智广 | 只 | 3 | 60 | 180 |  | 1 | 60 | 1 | 60
15 | 电压互感器 | JDZ-10 10/0.1 0.22 0.5 | 浙江泰成 | 只 | 2 | 963 | 1926 |  | 1 | 963 | 1 | 963
15 | 电流.电压表 | 6L2-A | 精益联合集团 | 只 | 3 | 13.75 | 41.25 |  | 1 | 13.75 | 0.55 | 25
15 | 氧化锌避雷器 | HY5WZ-17/45 | 雷恩电气 | 组 | 1 | 200 | 200 |  | 1 | 200 | 1 | 200
15 | 穿墙套管 | TG3-10Q/110X180 | 福一开 | 只 | 3 | 45 | 135 |  | 1 | 45 | 1 | 45
15 | 支柱绝缘子 | ZJ-10Q/85X140 | 福一开 | 只 | 3 | 22 | 66 |  | 1 | 22 | 1 | 22
15 | 电压传感器 | CG5-10Q/95X140 | 福一开 | 只 | 1 | 93 | 93 |  | 1 | 93 | 1 | 93
15 | 带电显示器 | DXN-10Q | 江山鑫源 | 只 | 1 | 33 | 33 |  | 1 | 33 | 1 | 33
15 | 电磁锁 | DSN-BM | 哈陆拉 | 只 | 1 | 55 | 55 |  | 1 | 55 | 1 | 55
15 | 温湿度控制器 | HO-WS1-D | 实德电气 | 只 | 1 | 110 | 110 |  | 1 | 110 | 1 | 110
15 | 加热器 | JRD-150W | 实德电气 | 只 | 2 | 18 | 36 |  | 1 | 18 | 1 | 18
15 | 高压热缩管 | 10KV-60*6 | 精益联合集团 | 只 | 2 | 12 | 24 |  | 1 | 12 | 1 | 12
15 | 铜排 | TMY-60*6 | 欣利铜材 | 米 | 6 | 182.628 | 1095.768 |  | 1 | 182.628 | 1 | 182.628 |  | HXGN-500*900*2000
15 | 铜排 | TMY-30*3 | 欣利铜材 | 米 | 3 | 45.657 | 136.971 |  | 1 | 45.657 | 1 | 45.657 |  | 0
15 | 水平排 | TMY-60*6 | 欣利铜材 | 米 | 1.5 | 182.628 | 273.942 |  | 1 | 182.628 | 1 | 182.628 |  | HXGN-500*900*2000
15 | 接地排 | TMY-40*4 | 欣利铜材 | 米 | 0.5 | 81.168 | 40.584 |  | 1 | 81.168 | 1 | 81.168 |  | HXGN-500*900*2000
15 | 元件小计 |  |  | 备注: 5946.515
15 | 成套费 |  |  | 金额: 400; 系数: 1; 成本: 400; 折扣: 1.00; 面价: 400; 系数: HXGN-500*900*2000
15 | 辅件费 |  |  | 金额: 200; 系数: 1; 成本: 200; 折扣: 1.00; 面价: 200; 系数: HXGN-500*900*2000
15 | 管理费 |  |  | 金额: 785.5818; 成本: 6546.515; 折扣: 0.12
15 | 利 润 |  |  | 金额: 219.9629; 成本: 7332.0968; 折扣: 0.03
16 | 高压馈线柜 | 4AH2 | 4# | 单位: 台; 数量: 1; 单价: 6671; 金额: HXGN; 备注: 800*900*2000; 系数: !
16 | 壳体W*D*H | HXGN-800*900*2000 | 精益联合集团 | 只 | 1 | 1800 | 1800 |  | 1 | 1800 | 1 | 1800
16 |  | FN12-12RD/630-31.5 电动 |  | 单位: 只; 数量: 1; 系数: 1; 折扣: 1.00
16 | 高压熔断器 | XRNT-10/80A | 上海智广 | 只 | 3 | 140 | 420 |  | 1 | 140 | 1 | 140
16 | 穿墙套管 | TG3-10Q/110X180 | 福一开 | 只 | 3 | 45 | 135 |  | 1 | 45 | 1 | 45
16 | 支柱绝缘子 | ZJ-10Q/85X140 | 福一开 | 只 | 3 | 22 | 66 |  | 1 | 22 | 1 | 22
16 | 电压传感器 | CG5-10Q/95X140 | 福一开 | 只 | 1 | 93 | 93 |  | 1 | 93 | 1 | 93
16 | 带电显示器 | DXN-10Q | 江山鑫源 | 只 | 1 | 33 | 33 |  | 1 | 33 | 1 | 33
16 | 电磁锁 | DSN-BM | 哈陆拉 | 只 | 1 | 55 | 55 |  | 1 | 55 | 1 | 55
16 | 温湿度控制器 | HO-WS1-D | 实德电气 | 只 | 1 | 110 | 110 |  | 1 | 110 | 1 | 110
16 | 加热器 | JRD-150W | 实德电气 | 只 | 2 | 18 | 36 |  | 1 | 18 | 1 | 18
16 | 高压热缩管 | 10KV-60*6 | 精益联合集团 | 只 | 3 | 12 | 36 |  | 1 | 12 | 1 | 12
16 | 铜排 | TMY-60*6 | 欣利铜材 | 米 | 6 | 182.628 | 1095.768 |  | 1 | 182.628 | 1 | 182.628 |  | HXGN-800*900*2000
16 | 水平排 | TMY-60*6 | 欣利铜材 | 米 | 2.4 | 182.628 | 438.3072 |  | 1 | 182.628 | 1 | 182.628 |  | HXGN-800*900*2000
16 | 接地排 | TMY-40*4 | 欣利铜材 | 米 | 0.8 | 81.168 | 64.9344 |  | 1 | 81.168 | 1 | 81.168 |  | HXGN-800*900*2000
16 | 元件小计 |  |  | 备注: 4383.0096
16 | 成套费 |  |  | 金额: 800; 系数: 1; 成本: 800; 折扣: 1.00; 面价: 800; 系数: HXGN-800*900*2000
16 | 辅件费 |  |  | 金额: 600; 系数: 1; 成本: 600; 折扣: 1.00; 面价: 600; 系数: HXGN-800*900*2000
16 | 管理费 |  |  | 金额: 693.9612; 成本: 5783.0096; 折扣: 0.12
16 | 利 润 |  |  | 金额: 194.3091; 成本: 6476.9708; 折扣: 0.03
17 | 干式变压器 | T1 | 4# | 台 | 1 | 38285 | SCB11-630KVA | 全铝 | ! |  |  |  | 630KVA
17 | 变压器 | SCB11-630KVA 全铝 | 0 | 只 | 1 | 38285 | 38285 |  | 1 | 38285 | 0.95 | 40300
17 | 元件小计 |  |  | 备注: 38285
17 | 管理费 |  |  | 金额: 0; 成本: 38285
17 | 利 润 |  |  | 金额: 0; 成本: 38285
18 | 低压进线柜 | 4AA1 | 4# | 单位: 台; 数量: 1; 单价: 14823; 金额: GGD; 备注: 800*600*2000; 系数: !
18 | 壳体W*D*H | GGD-800*600*2000 | 精益联合集团 | 只 | 1 | 1782.5 | 1782.5 |  | 1 | 1782.5 | 1.15 | 1550 | 值 | 低压进线柜
18 |  | LMK2-80 1000/5 0.2S |  | 单位: 只; 数量: 3; 系数: 1; 折扣: 1.00
18 | 刀开关 | HD13BX-1500/31 | 精益联合集团 | 只 | 1 | 929.5 | 929.5 |  | 1 | 929.5 | 0.55 | 1690
18 | 框架断路器 | GKW1-2000-1250M/3P F | 吉坤电气 | 只 | 1 | 4305 | 4305 |  | 1 | 4305 | 1 | 4305
18 |  | LMK2-80 1200/5 0.5 |  | 单位: 只; 数量: 3; 系数: 1; 折扣: 1.00
18 | 电流.电压表 | 6L2-A | 精益联合集团 | 只 | 6 | 13.75 | 82.5 |  | 1 | 13.75 | 0.55 | 25
18 | 指示灯 | AD16-22D | 精益联合集团 | 只 | 3 | 2.31 | 6.93 |  | 1 | 2.31 | 0.55 | 4.2
18 |  | LA39-11 |  | 单位: 只; 数量: 2; 系数: 1; 折扣: 1.00
18 | 铜排 | TMY-80*8 | 欣利铜材 | 米 | 11 | 324.672 | 3571.392 |  | 1 | 324.672 | 1 | 324.672
18 | 水平排 | TMY-80*8 | 欣利铜材 | 米 | 2.4 | 324.672 | 779.2128 |  | 1 | 324.672 | 1 | 324.672 |  | GGD-800*600*2000
18 | 零母排 | TMY-60*6 | 欣利铜材 | 米 | 0.8 | 182.628 | 146.1024 |  | 1 | 182.628 | 1 | 182.628 |  | GGD-800*600*2000
18 | 接地排 | TMY-60*6 | 欣利铜材 | 米 | 0.8 | 182.628 | 146.1024 |  | 1 | 182.628 | 1 | 182.628 |  | GGD-800*600*2000
18 | 元件小计 |  |  | 备注: 11749.2396
18 | 成套费 |  |  | 金额: 800; 系数: 1; 成本: 800; 折扣: 1.00; 面价: 800; 系数: GGD-800*600*2000
18 | 辅件费 |  |  | 金额: 300; 系数: 1; 成本: 300; 折扣: 1.00; 面价: 300; 系数: GGD-800*600*2000
18 | 管理费 |  |  | 金额: 1541.9088; 成本: 12849.2396; 折扣: 0.12
18 | 利 润 |  |  | 金额: 431.7345; 成本: 14391.1484; 折扣: 0.03
19 | 低压电容柜 | 4AA2 | 4# | 单位: 台; 数量: 1; 单价: 10525; 金额: GGJ; 备注: 800*600*2000; 系数: !
19 | 壳体W*D*H | GGD-800*600*2000 | 精益联合集团 | 只 | 1 | 1550 | 1550 |  | 1 | 1550 | 1 | 1550 |  | 低压电容柜
19 | 刀开关 | HD13BX-400/31 | 精益联合集团 | 只 | 1 | 192.5 | 192.5 |  | 1 | 192.5 | 0.55 | 350
19 |  | LMK2-40 400/5 0.5 |  | 单位: 只; 数量: 3; 系数: 1; 折扣: 1.00
19 | 电流.电压表 | 6L2-A | 精益联合集团 | 只 | 6 | 13.75 | 82.5 |  | 1 | 13.75 | 0.55 | 25
19 | 氧化锌避雷器 | HY1.5W-0.28/1.3 | 精益联合集团 | 只 | 3 | 9.9 | 29.7 |  | 1 | 9.9 | 0.55 | 18
19 | 智能电容器 | JK-8CS/450-30 | 九康电气 | 只 | 6 | 715 | 4290 |  | 1 | 715 | 1 | 715
19 | 补偿控制器 | RPCF-16 | 九康电气 | 只 | 1 | 320 | 320 |  | 1 | 320 | 1 | 320
19 | 指示灯 | AD16-22D | 精益联合集团 | 只 | 6 | 2.31 | 13.86 |  | 1 | 2.31 | 0.55 | 4.2
19 | 铜排 | TMY-30*3 | 欣利铜材 | 米 | 6 | 45.657 | 273.942 |  | 1 | 45.657 | 1 | 45.657
19 | 水平排 | TMY-80*8 | 欣利铜材 | 米 | 2.4 | 324.672 | 779.2128 |  | 1 | 324.672 | 1 | 324.672 |  | GGD-800*600*2000
19 | 零母排 | TMY-60*6 | 欣利铜材 | 米 | 0.8 | 182.628 | 146.1024 |  | 1 | 182.628 | 1 | 182.628 |  | GGD-800*600*2000
19 | 接地排 | TMY-60*6 | 欣利铜材 | 米 | 0.8 | 182.628 | 146.1024 |  | 1 | 182.628 | 1 | 182.628 |  | GGD-800*600*2000
19 | 元件小计 |  |  | 备注: 7823.9196
19 | 成套费 |  |  | 金额: 800; 系数: 1; 成本: 800; 折扣: 1.00; 面价: 800; 系数: GGD-800*600*2000
19 | 辅件费 |  |  | 金额: 500; 系数: 1; 成本: 500; 折扣: 1.00; 面价: 500; 系数: GGD-800*600*2000
19 | 管理费 |  |  | 金额: 1094.8704; 成本: 9123.9196; 折扣: 0.12
19 | 利 润 |  |  | 金额: 306.5637; 成本: 10218.79; 折扣: 0.03
20 | 低压馈线柜 | 4AA3.4 | 4# | 单位: 台; 数量: 2; 单价: 9668; 金额: GGD; 备注: 1200*600*2000; 系数: !
20 | 壳体W*D*H | GGD-1200*600*2000 | 精益联合集团 | 只 | 1 | 1850 | 1850 |  | 1 | 1850 | 1 | 1850 |  | 低压馈线柜
20 | 刀开关 | HD13BX-1000/31 | 精益联合集团 | 只 | 1 | 573.1 | 573.1 |  | 1 | 573.1 | 0.55 | 1042
20 | 塑壳断路器 | GKM1-400L/3300 | 吉坤电气 | 只 | 5 | 329 | 1645 |  | 1 | 329 | 1 | 329
20 |  | LMK2-60 1000/5 0.5 |  | 单位: 只; 数量: 3; 系数: 1; 折扣: 1.00
20 | 电流.电压表 | 6L2-A | 精益联合集团 | 只 | 3 | 13.75 | 41.25 |  | 1 | 13.75 | 0.55 | 25
20 | 指示灯 | AD16-22D | 精益联合集团 | 只 | 5 | 2.31 | 11.55 |  | 1 | 2.31 | 0.55 | 4.2
20 | 铜排 | TMY-60*6 | 欣利铜材 | 米 | 6 | 182.628 | 1095.768 |  | 1 | 182.628 | 1 | 182.628
20 | 铜排 | TMY-30*5 | 欣利铜材 | 米 | 6 | 76.095 | 456.57 |  | 1 | 76.095 | 1 | 76.095
20 | 水平排 | TMY-80*8 | 欣利铜材 | 米 | 3.6 | 324.672 | 1168.8192 |  | 1 | 324.672 | 1 | 324.672 |  | GGD-1200*600*2000
20 | 零母排 | TMY-60*6 | 欣利铜材 | 米 | 1.2 | 182.628 | 219.1536 |  | 1 | 182.628 | 1 | 182.628 |  | GGD-1200*600*2000
20 | 接地排 | TMY-60*6 | 欣利铜材 | 米 | 1.2 | 182.628 | 219.1536 |  | 1 | 182.628 | 1 | 182.628 |  | GGD-1200*600*2000
20 | 元件小计 |  |  | 备注: 7280.3644
20 | 成套费 |  |  | 金额: 800; 系数: 1; 成本: 800; 折扣: 1; 面价: 800; 系数: GGD-1200*600*2000
20 | 辅件费 |  |  | 金额: 300; 系数: 1; 成本: 300; 折扣: 1; 面价: 300; 系数: GGD-1200*600*2000
20 | 管理费 |  |  | 金额: 1005.6437; 成本: 8380.3644; 折扣: 0.12
20 | 利 润 |  |  | 金额: 281.5802; 成本: 9386.0081; 折扣: 0.03
21 | 箱体及辅助材料 | 630KVA 10/0.4 | 4# | 单位: 台; 数量: 1; 单价: 26384; 金额: YBP; 备注: 4400*2300*2650; 系数: ! | 1650 | 2900 | 1900 | 1850 | 3000 | 2400 | 3600
21 | 壳体W*D*H | YBP-4400*2300*2650 | 精益联合集团 | 只 | 1 | 15863.1 | 15863.1 |  | 1 | 15863.1 | 0.95 | 16698 | 值 | YBP-4400*2300*2650 | 彩钢板 | 1650 | 10.12
21 | 铜排 | TMY-60*6 | 欣利铜材 | 米 | 8 | 182.628 | 1461.024 |  | 1 | 182.628 | 1 | 182.628 |  | YBP-4400*2300*2650
21 | 铜排 | TMY-80*8 | 欣利铜材 | 米 | 10 | 324.672 | 3246.72 |  | 1 | 324.672 | 1 | 324.672 |  | YBP-4400*2300*2650
21 | 元件小计 |  |  | 备注: 20570.844
21 | 成套费 |  |  | 金额: 1500; 系数: 1; 成本: 1500; 折扣: 1.00; 面价: 1500; 系数: YBP-4400*2300*2650
21 | 辅件费 |  |  | 金额: 500; 系数: 1; 成本: 500; 折扣: 1.00; 面价: 500; 系数: YBP-4400*2300*2650
21 | 包装费 |  |  | 金额: 300; 系数: 1; 成本: 300; 折扣: 1.00; 面价: 300
21 | 管理费 |  |  | 金额: 2744.5013; 成本: 22870.844; 折扣: 0.12
21 | 利 润 |  |  | 金额: 768.4604; 成本: 25615.3453; 折扣: 0.03
22 | 高压进线柜 | 5AH1 | 5# | 单位: 台; 数量: 1; 单价: 7552; 金额: HXGN; 备注: 500*900*2000; 系数: !
22 | 壳体W*D*H | HXGN-500*900*2000 | 精益联合集团 | 只 | 1 | 1500 | 1500 |  | 1 | 1500 | 1 | 1500
22 | 高压熔断器 | XRNP-10/0.5A | 上海智广 | 只 | 3 | 60 | 180 |  | 1 | 60 | 1 | 60
22 | 电压互感器 | JDZ-10 10/0.1 0.22 0.5 | 浙江泰成 | 只 | 2 | 963 | 1926 |  | 1 | 963 | 1 | 963
22 | 电流.电压表 | 6L2-A | 精益联合集团 | 只 | 3 | 13.75 | 41.25 |  | 1 | 13.75 | 0.55 | 25
22 | 氧化锌避雷器 | HY5WZ-17/45 | 雷恩电气 | 组 | 1 | 200 | 200 |  | 1 | 200 | 1 | 200
22 | 穿墙套管 | TG3-10Q/110X180 | 福一开 | 只 | 3 | 45 | 135 |  | 1 | 45 | 1 | 45
22 | 支柱绝缘子 | ZJ-10Q/85X140 | 福一开 | 只 | 3 | 22 | 66 |  | 1 | 22 | 1 | 22
22 | 电压传感器 | CG5-10Q/95X140 | 福一开 | 只 | 1 | 93 | 93 |  | 1 | 93 | 1 | 93
22 | 带电显示器 | DXN-10Q | 江山鑫源 | 只 | 1 | 33 | 33 |  | 1 | 33 | 1 | 33
22 | 电磁锁 | DSN-BM | 哈陆拉 | 只 | 1 | 55 | 55 |  | 1 | 55 | 1 | 55
22 | 温湿度控制器 | HO-WS1-D | 实德电气 | 只 | 1 | 110 | 110 |  | 1 | 110 | 1 | 110
22 | 加热器 | JRD-150W | 实德电气 | 只 | 2 | 18 | 36 |  | 1 | 18 | 1 | 18
22 | 高压热缩管 | 10KV-60*6 | 精益联合集团 | 只 | 2 | 12 | 24 |  | 1 | 12 | 1 | 12
22 | 铜排 | TMY-60*6 | 欣利铜材 | 米 | 6 | 182.628 | 1095.768 |  | 1 | 182.628 | 1 | 182.628 |  | HXGN-500*900*2000
22 | 铜排 | TMY-30*3 | 欣利铜材 | 米 | 3 | 45.657 | 136.971 |  | 1 | 45.657 | 1 | 45.657 |  | 0
22 | 水平排 | TMY-60*6 | 欣利铜材 | 米 | 1.5 | 182.628 | 273.942 |  | 1 | 182.628 | 1 | 182.628 |  | HXGN-500*900*2000
22 | 接地排 | TMY-40*4 | 欣利铜材 | 米 | 0.5 | 81.168 | 40.584 |  | 1 | 81.168 | 1 | 81.168 |  | HXGN-500*900*2000
22 | 元件小计 |  |  | 备注: 5946.515
22 | 成套费 |  |  | 金额: 400; 系数: 1; 成本: 400; 折扣: 1.00; 面价: 400; 系数: HXGN-500*900*2000
22 | 辅件费 |  |  | 金额: 200; 系数: 1; 成本: 200; 折扣: 1.00; 面价: 200; 系数: HXGN-500*900*2000
22 | 管理费 |  |  | 金额: 785.5818; 成本: 6546.515; 折扣: 0.12
22 | 利 润 |  |  | 金额: 219.9629; 成本: 7332.0968; 折扣: 0.03
23 | 高压馈线柜 | 5AH2 | 5# | 单位: 台; 数量: 1; 单价: 6671; 金额: HXGN; 备注: 800*900*2000; 系数: !
23 | 壳体W*D*H | HXGN-800*900*2000 | 精益联合集团 | 只 | 1 | 1800 | 1800 |  | 1 | 1800 | 1 | 1800
23 |  | FN12-12RD/630-31.5 电动 |  | 单位: 只; 数量: 1; 系数: 1; 折扣: 1.00
23 | 高压熔断器 | XRNT-10/80A | 上海智广 | 只 | 3 | 140 | 420 |  | 1 | 140 | 1 | 140
23 | 穿墙套管 | TG3-10Q/110X180 | 福一开 | 只 | 3 | 45 | 135 |  | 1 | 45 | 1 | 45
23 | 支柱绝缘子 | ZJ-10Q/85X140 | 福一开 | 只 | 3 | 22 | 66 |  | 1 | 22 | 1 | 22
23 | 电压传感器 | CG5-10Q/95X140 | 福一开 | 只 | 1 | 93 | 93 |  | 1 | 93 | 1 | 93
23 | 带电显示器 | DXN-10Q | 江山鑫源 | 只 | 1 | 33 | 33 |  | 1 | 33 | 1 | 33
23 | 电磁锁 | DSN-BM | 哈陆拉 | 只 | 1 | 55 | 55 |  | 1 | 55 | 1 | 55
23 | 温湿度控制器 | HO-WS1-D | 实德电气 | 只 | 1 | 110 | 110 |  | 1 | 110 | 1 | 110
23 | 加热器 | JRD-150W | 实德电气 | 只 | 2 | 18 | 36 |  | 1 | 18 | 1 | 18
23 | 高压热缩管 | 10KV-60*6 | 精益联合集团 | 只 | 3 | 12 | 36 |  | 1 | 12 | 1 | 12
23 | 铜排 | TMY-60*6 | 欣利铜材 | 米 | 6 | 182.628 | 1095.768 |  | 1 | 182.628 | 1 | 182.628 |  | HXGN-800*900*2000
23 | 水平排 | TMY-60*6 | 欣利铜材 | 米 | 2.4 | 182.628 | 438.3072 |  | 1 | 182.628 | 1 | 182.628 |  | HXGN-800*900*2000
23 | 接地排 | TMY-40*4 | 欣利铜材 | 米 | 0.8 | 81.168 | 64.9344 |  | 1 | 81.168 | 1 | 81.168 |  | HXGN-800*900*2000
23 | 元件小计 |  |  | 备注: 4383.0096
23 | 成套费 |  |  | 金额: 800; 系数: 1; 成本: 800; 折扣: 1.00; 面价: 800; 系数: HXGN-800*900*2000
23 | 辅件费 |  |  | 金额: 600; 系数: 1; 成本: 600; 折扣: 1.00; 面价: 600; 系数: HXGN-800*900*2000
23 | 管理费 |  |  | 金额: 693.9612; 成本: 5783.0096; 折扣: 0.12
23 | 利 润 |  |  | 金额: 194.3091; 成本: 6476.9708; 折扣: 0.03
24 | 干式变压器 | T1 | 5# | 台 | 1 | 38285 | SCB11-630KVA | 全铝 | ! |  |  |  | 630KVA
24 | 变压器 | SCB11-630KVA 全铝 | 0 | 只 | 1 | 38285 | 38285 |  | 1 | 38285 | 0.95 | 40300
24 | 元件小计 |  |  | 备注: 38285
24 | 管理费 |  |  | 金额: 0; 成本: 38285
24 | 利 润 |  |  | 金额: 0; 成本: 38285
25 | 低压进线柜 | 5AA1 | 5# | 单位: 台; 数量: 1; 单价: 14823; 金额: GGD; 备注: 800*600*2000; 系数: !
25 | 壳体W*D*H | GGD-800*600*2000 | 精益联合集团 | 只 | 1 | 1782.5 | 1782.5 |  | 1 | 1782.5 | 1.15 | 1550 | 值 | 低压进线柜
25 |  | LMK2-80 1000/5 0.2S |  | 单位: 只; 数量: 3; 系数: 1; 折扣: 1.00
25 | 刀开关 | HD13BX-1500/31 | 精益联合集团 | 只 | 1 | 929.5 | 929.5 |  | 1 | 929.5 | 0.55 | 1690
25 | 框架断路器 | GKW1-2000-1250M/3P F | 吉坤电气 | 只 | 1 | 4305 | 4305 |  | 1 | 4305 | 1 | 4305
25 |  | LMK2-80 1200/5 0.5 |  | 单位: 只; 数量: 3; 系数: 1; 折扣: 1.00
25 | 电流.电压表 | 6L2-A | 精益联合集团 | 只 | 6 | 13.75 | 82.5 |  | 1 | 13.75 | 0.55 | 25
25 | 指示灯 | AD16-22D | 精益联合集团 | 只 | 3 | 2.31 | 6.93 |  | 1 | 2.31 | 0.55 | 4.2
25 |  | LA39-11 |  | 单位: 只; 数量: 2; 系数: 1; 折扣: 1.00
25 | 铜排 | TMY-80*8 | 欣利铜材 | 米 | 11 | 324.672 | 3571.392 |  | 1 | 324.672 | 1 | 324.672
25 | 水平排 | TMY-80*8 | 欣利铜材 | 米 | 2.4 | 324.672 | 779.2128 |  | 1 | 324.672 | 1 | 324.672 |  | GGD-800*600*2000
25 | 零母排 | TMY-60*6 | 欣利铜材 | 米 | 0.8 | 182.628 | 146.1024 |  | 1 | 182.628 | 1 | 182.628 |  | GGD-800*600*2000
25 | 接地排 | TMY-60*6 | 欣利铜材 | 米 | 0.8 | 182.628 | 146.1024 |  | 1 | 182.628 | 1 | 182.628 |  | GGD-800*600*2000
25 | 元件小计 |  |  | 备注: 11749.2396
25 | 成套费 |  |  | 金额: 800; 系数: 1; 成本: 800; 折扣: 1.00; 面价: 800; 系数: GGD-800*600*2000
25 | 辅件费 |  |  | 金额: 300; 系数: 1; 成本: 300; 折扣: 1.00; 面价: 300; 系数: GGD-800*600*2000
25 | 管理费 |  |  | 金额: 1541.9088; 成本: 12849.2396; 折扣: 0.12
25 | 利 润 |  |  | 金额: 431.7345; 成本: 14391.1484; 折扣: 0.03
26 | 低压电容柜 | 5AA2 | 5# | 单位: 台; 数量: 1; 单价: 10525; 金额: GGJ; 备注: 800*600*2000; 系数: !
26 | 壳体W*D*H | GGD-800*600*2000 | 精益联合集团 | 只 | 1 | 1550 | 1550 |  | 1 | 1550 | 1 | 1550 |  | 低压电容柜
26 | 刀开关 | HD13BX-400/31 | 精益联合集团 | 只 | 1 | 192.5 | 192.5 |  | 1 | 192.5 | 0.55 | 350
26 |  | LMK2-40 400/5 0.5 |  | 单位: 只; 数量: 3; 系数: 1; 折扣: 1.00
26 | 电流.电压表 | 6L2-A | 精益联合集团 | 只 | 6 | 13.75 | 82.5 |  | 1 | 13.75 | 0.55 | 25
26 | 氧化锌避雷器 | HY1.5W-0.28/1.3 | 精益联合集团 | 只 | 3 | 9.9 | 29.7 |  | 1 | 9.9 | 0.55 | 18
26 | 智能电容器 | JK-8CS/450-30 | 九康电气 | 只 | 6 | 715 | 4290 |  | 1 | 715 | 1 | 715
26 | 补偿控制器 | RPCF-16 | 九康电气 | 只 | 1 | 320 | 320 |  | 1 | 320 | 1 | 320
26 | 指示灯 | AD16-22D | 精益联合集团 | 只 | 6 | 2.31 | 13.86 |  | 1 | 2.31 | 0.55 | 4.2
26 | 铜排 | TMY-30*3 | 欣利铜材 | 米 | 6 | 45.657 | 273.942 |  | 1 | 45.657 | 1 | 45.657
26 | 水平排 | TMY-80*8 | 欣利铜材 | 米 | 2.4 | 324.672 | 779.2128 |  | 1 | 324.672 | 1 | 324.672 |  | GGD-800*600*2000
26 | 零母排 | TMY-60*6 | 欣利铜材 | 米 | 0.8 | 182.628 | 146.1024 |  | 1 | 182.628 | 1 | 182.628 |  | GGD-800*600*2000
26 | 接地排 | TMY-60*6 | 欣利铜材 | 米 | 0.8 | 182.628 | 146.1024 |  | 1 | 182.628 | 1 | 182.628 |  | GGD-800*600*2000
26 | 元件小计 |  |  | 备注: 7823.9196
26 | 成套费 |  |  | 金额: 800; 系数: 1; 成本: 800; 折扣: 1.00; 面价: 800; 系数: GGD-800*600*2000
26 | 辅件费 |  |  | 金额: 500; 系数: 1; 成本: 500; 折扣: 1.00; 面价: 500; 系数: GGD-800*600*2000
26 | 管理费 |  |  | 金额: 1094.8704; 成本: 9123.9196; 折扣: 0.12
26 | 利 润 |  |  | 金额: 306.5637; 成本: 10218.79; 折扣: 0.03
27 | 低压馈线柜 | 5AA3.4 | 5# | 单位: 台; 数量: 2; 单价: 9668; 金额: GGD; 备注: 1200*600*2000; 系数: !
27 | 壳体W*D*H | GGD-1200*600*2000 | 精益联合集团 | 只 | 1 | 1850 | 1850 |  | 1 | 1850 | 1 | 1850 |  | 低压馈线柜
27 | 刀开关 | HD13BX-1000/31 | 精益联合集团 | 只 | 1 | 573.1 | 573.1 |  | 1 | 573.1 | 0.55 | 1042
27 | 塑壳断路器 | GKM1-400L/3300 | 吉坤电气 | 只 | 5 | 329 | 1645 |  | 1 | 329 | 1 | 329
27 |  | LMK2-60 1000/5 0.5 |  | 单位: 只; 数量: 3; 系数: 1; 折扣: 1.00
27 | 电流.电压表 | 6L2-A | 精益联合集团 | 只 | 3 | 13.75 | 41.25 |  | 1 | 13.75 | 0.55 | 25
27 | 指示灯 | AD16-22D | 精益联合集团 | 只 | 5 | 2.31 | 11.55 |  | 1 | 2.31 | 0.55 | 4.2
27 | 铜排 | TMY-60*6 | 欣利铜材 | 米 | 6 | 182.628 | 1095.768 |  | 1 | 182.628 | 1 | 182.628
27 | 铜排 | TMY-30*5 | 欣利铜材 | 米 | 6 | 76.095 | 456.57 |  | 1 | 76.095 | 1 | 76.095
27 | 水平排 | TMY-80*8 | 欣利铜材 | 米 | 3.6 | 324.672 | 1168.8192 |  | 1 | 324.672 | 1 | 324.672 |  | GGD-1200*600*2000
27 | 零母排 | TMY-60*6 | 欣利铜材 | 米 | 1.2 | 182.628 | 219.1536 |  | 1 | 182.628 | 1 | 182.628 |  | GGD-1200*600*2000
27 | 接地排 | TMY-60*6 | 欣利铜材 | 米 | 1.2 | 182.628 | 219.1536 |  | 1 | 182.628 | 1 | 182.628 |  | GGD-1200*600*2000
27 | 元件小计 |  |  | 备注: 7280.3644
27 | 成套费 |  |  | 金额: 800; 系数: 1; 成本: 800; 折扣: 1; 面价: 800; 系数: GGD-1200*600*2000
27 | 辅件费 |  |  | 金额: 300; 系数: 1; 成本: 300; 折扣: 1; 面价: 300; 系数: GGD-1200*600*2000
27 | 管理费 |  |  | 金额: 1005.6437; 成本: 8380.3644; 折扣: 0.12
27 | 利 润 |  |  | 金额: 281.5802; 成本: 9386.0081; 折扣: 0.03
28 | 箱体及辅助材料 | 630KVA 10/0.4 | 5# | 单位: 台; 数量: 1; 单价: 26384; 金额: YBP; 备注: 4400*2300*2650; 系数: ! | 1650 | 2900 | 1900 | 1850 | 3000 | 2400 | 3600
28 | 壳体W*D*H | YBP-4400*2300*2650 | 精益联合集团 | 只 | 1 | 15863.1 | 15863.1 |  | 1 | 15863.1 | 0.95 | 16698 | 值 | YBP-4400*2300*2650 | 彩钢板 | 1650 | 10.12
28 | 铜排 | TMY-60*6 | 欣利铜材 | 米 | 8 | 182.628 | 1461.024 |  | 1 | 182.628 | 1 | 182.628 |  | YBP-4400*2300*2650
28 | 铜排 | TMY-80*8 | 欣利铜材 | 米 | 10 | 324.672 | 3246.72 |  | 1 | 324.672 | 1 | 324.672 |  | YBP-4400*2300*2650
28 | 元件小计 |  |  | 备注: 20570.844
28 | 成套费 |  |  | 金额: 1500; 系数: 1; 成本: 1500; 折扣: 1.00; 面价: 1500; 系数: YBP-4400*2300*2650
28 | 辅件费 |  |  | 金额: 500; 系数: 1; 成本: 500; 折扣: 1.00; 面价: 500; 系数: YBP-4400*2300*2650
28 | 包装费 |  |  | 金额: 300; 系数: 1; 成本: 300; 折扣: 1.00; 面价: 300
28 | 管理费 |  |  | 金额: 2744.5013; 成本: 22870.844; 折扣: 0.12
28 | 利 润 |  |  | 金额: 768.4604; 成本: 25615.3453; 折扣: 0.03
29 | 高压进线柜 | 6AH1 | 6# | 单位: 台; 数量: 1; 单价: 7552; 金额: HXGN; 备注: 500*900*2000; 系数: !
29 | 壳体W*D*H | HXGN-500*900*2000 | 精益联合集团 | 只 | 1 | 1500 | 1500 |  | 1 | 1500 | 1 | 1500
29 | 高压熔断器 | XRNP-10/0.5A | 上海智广 | 只 | 3 | 60 | 180 |  | 1 | 60 | 1 | 60
29 | 电压互感器 | JDZ-10 10/0.1 0.22 0.5 | 浙江泰成 | 只 | 2 | 963 | 1926 |  | 1 | 963 | 1 | 963
29 | 电流.电压表 | 6L2-A | 精益联合集团 | 只 | 3 | 13.75 | 41.25 |  | 1 | 13.75 | 0.55 | 25
29 | 氧化锌避雷器 | HY5WZ-17/45 | 雷恩电气 | 组 | 1 | 200 | 200 |  | 1 | 200 | 1 | 200
29 | 穿墙套管 | TG3-10Q/110X180 | 福一开 | 只 | 3 | 45 | 135 |  | 1 | 45 | 1 | 45
29 | 支柱绝缘子 | ZJ-10Q/85X140 | 福一开 | 只 | 3 | 22 | 66 |  | 1 | 22 | 1 | 22
29 | 电压传感器 | CG5-10Q/95X140 | 福一开 | 只 | 1 | 93 | 93 |  | 1 | 93 | 1 | 93
29 | 带电显示器 | DXN-10Q | 江山鑫源 | 只 | 1 | 33 | 33 |  | 1 | 33 | 1 | 33
29 | 电磁锁 | DSN-BM | 哈陆拉 | 只 | 1 | 55 | 55 |  | 1 | 55 | 1 | 55
29 | 温湿度控制器 | HO-WS1-D | 实德电气 | 只 | 1 | 110 | 110 |  | 1 | 110 | 1 | 110
29 | 加热器 | JRD-150W | 实德电气 | 只 | 2 | 18 | 36 |  | 1 | 18 | 1 | 18
29 | 高压热缩管 | 10KV-60*6 | 精益联合集团 | 只 | 2 | 12 | 24 |  | 1 | 12 | 1 | 12
29 | 铜排 | TMY-60*6 | 欣利铜材 | 米 | 6 | 182.628 | 1095.768 |  | 1 | 182.628 | 1 | 182.628 |  | HXGN-500*900*2000
29 | 铜排 | TMY-30*3 | 欣利铜材 | 米 | 3 | 45.657 | 136.971 |  | 1 | 45.657 | 1 | 45.657 |  | 0
29 | 水平排 | TMY-60*6 | 欣利铜材 | 米 | 1.5 | 182.628 | 273.942 |  | 1 | 182.628 | 1 | 182.628 |  | HXGN-500*900*2000
29 | 接地排 | TMY-40*4 | 欣利铜材 | 米 | 0.5 | 81.168 | 40.584 |  | 1 | 81.168 | 1 | 81.168 |  | HXGN-500*900*2000
29 | 元件小计 |  |  | 备注: 5946.515
29 | 成套费 |  |  | 金额: 400; 系数: 1; 成本: 400; 折扣: 1.00; 面价: 400; 系数: HXGN-500*900*2000
29 | 辅件费 |  |  | 金额: 200; 系数: 1; 成本: 200; 折扣: 1.00; 面价: 200; 系数: HXGN-500*900*2000
29 | 管理费 |  |  | 金额: 785.5818; 成本: 6546.515; 折扣: 0.12
29 | 利 润 |  |  | 金额: 219.9629; 成本: 7332.0968; 折扣: 0.03
30 | 高压馈线柜 | 6AH2 | 6# | 单位: 台; 数量: 1; 单价: 6671; 金额: HXGN; 备注: 800*900*2000; 系数: !
30 | 壳体W*D*H | HXGN-800*900*2000 | 精益联合集团 | 只 | 1 | 1800 | 1800 |  | 1 | 1800 | 1 | 1800
30 |  | FN12-12RD/630-31.5 电动 |  | 单位: 只; 数量: 1; 系数: 1; 折扣: 1.00
30 | 高压熔断器 | XRNT-10/80A | 上海智广 | 只 | 3 | 140 | 420 |  | 1 | 140 | 1 | 140
30 | 穿墙套管 | TG3-10Q/110X180 | 福一开 | 只 | 3 | 45 | 135 |  | 1 | 45 | 1 | 45
30 | 支柱绝缘子 | ZJ-10Q/85X140 | 福一开 | 只 | 3 | 22 | 66 |  | 1 | 22 | 1 | 22
30 | 电压传感器 | CG5-10Q/95X140 | 福一开 | 只 | 1 | 93 | 93 |  | 1 | 93 | 1 | 93
30 | 带电显示器 | DXN-10Q | 江山鑫源 | 只 | 1 | 33 | 33 |  | 1 | 33 | 1 | 33
30 | 电磁锁 | DSN-BM | 哈陆拉 | 只 | 1 | 55 | 55 |  | 1 | 55 | 1 | 55
30 | 温湿度控制器 | HO-WS1-D | 实德电气 | 只 | 1 | 110 | 110 |  | 1 | 110 | 1 | 110
30 | 加热器 | JRD-150W | 实德电气 | 只 | 2 | 18 | 36 |  | 1 | 18 | 1 | 18
30 | 高压热缩管 | 10KV-60*6 | 精益联合集团 | 只 | 3 | 12 | 36 |  | 1 | 12 | 1 | 12
30 | 铜排 | TMY-60*6 | 欣利铜材 | 米 | 6 | 182.628 | 1095.768 |  | 1 | 182.628 | 1 | 182.628 |  | HXGN-800*900*2000
30 | 水平排 | TMY-60*6 | 欣利铜材 | 米 | 2.4 | 182.628 | 438.3072 |  | 1 | 182.628 | 1 | 182.628 |  | HXGN-800*900*2000
30 | 接地排 | TMY-40*4 | 欣利铜材 | 米 | 0.8 | 81.168 | 64.9344 |  | 1 | 81.168 | 1 | 81.168 |  | HXGN-800*900*2000
30 | 元件小计 |  |  | 备注: 4383.0096
30 | 成套费 |  |  | 金额: 800; 系数: 1; 成本: 800; 折扣: 1.00; 面价: 800; 系数: HXGN-800*900*2000
30 | 辅件费 |  |  | 金额: 600; 系数: 1; 成本: 600; 折扣: 1.00; 面价: 600; 系数: HXGN-800*900*2000
30 | 管理费 |  |  | 金额: 693.9612; 成本: 5783.0096; 折扣: 0.12
30 | 利 润 |  |  | 金额: 194.3091; 成本: 6476.9708; 折扣: 0.03
31 | 干式变压器 | T1 | 6# | 台 | 1 | 30020 | SCB11-400KVA | 全铝 | ! |  |  |  | 400KVA
31 | 变压器 | SCB11-400KVA 全铝 | 0 | 只 | 1 | 30020 | 30020 |  | 1 | 30020 | 0.95 | 31600
31 | 元件小计 |  |  | 备注: 30020
31 | 管理费 |  |  | 金额: 0; 成本: 30020
31 | 利 润 |  |  | 金额: 0; 成本: 30020
32 | 低压进线柜 | 6AA1 | 6# | 单位: 台; 数量: 1; 单价: 10395; 金额: GGD; 备注: 800*600*2000; 系数: !
32 | 壳体W*D*H | GGD-800*600*2000 | 精益联合集团 | 只 | 1 | 1782.5 | 1782.5 |  | 1 | 1782.5 | 1.15 | 1550 | 值 | 低压进线柜
32 |  | LMK2-60 600/5 0.2S |  | 单位: 只; 数量: 3; 系数: 1; 折扣: 1.00
32 | 刀开关 | HD13BX-600/31 | 精益联合集团 | 只 | 1 | 324.5 | 324.5 |  | 1 | 324.5 | 0.55 | 590
32 | 框架断路器 | GKW1-2000-630M/3P F | 吉坤电气 | 只 | 1 | 3885 | 3885 |  | 1 | 3885 | 1 | 3885
32 |  | LMK2-60 600/5 0.5 |  | 单位: 只; 数量: 3; 系数: 1; 折扣: 1.00
32 | 电流.电压表 | 6L2-A | 精益联合集团 | 只 | 6 | 13.75 | 82.5 |  | 1 | 13.75 | 0.55 | 25
32 | 指示灯 | AD16-22D | 精益联合集团 | 只 | 3 | 2.31 | 6.93 |  | 1 | 2.31 | 0.55 | 4.2
32 |  | LA39-11 |  | 单位: 只; 数量: 2; 系数: 1; 折扣: 1.00
32 | 铜排 | TMY-50*5 | 欣利铜材 | 米 | 11 | 126.825 | 1395.075 |  | 1 | 126.825 | 1 | 126.825
32 | 水平排 | TMY-50*5 | 欣利铜材 | 米 | 2.4 | 126.825 | 304.38 |  | 1 | 126.825 | 1 | 126.825 |  | GGD-800*600*2000
32 | 零母排 | TMY-40*4 | 欣利铜材 | 米 | 0.8 | 81.168 | 64.9344 |  | 1 | 81.168 | 1 | 81.168 |  | GGD-800*600*2000
32 | 接地排 | TMY-40*4 | 欣利铜材 | 米 | 0.8 | 81.168 | 64.9344 |  | 1 | 81.168 | 1 | 81.168 |  | GGD-800*600*2000
32 | 元件小计 |  |  | 备注: 7910.7538
32 | 成套费 |  |  | 金额: 800; 系数: 1; 成本: 800; 折扣: 1.00; 面价: 800; 系数: GGD-800*600*2000
32 | 辅件费 |  |  | 金额: 300; 系数: 1; 成本: 300; 折扣: 1.00; 面价: 300; 系数: GGD-800*600*2000
32 | 管理费 |  |  | 金额: 1081.2905; 成本: 9010.7538; 折扣: 0.12
32 | 利 润 |  |  | 金额: 302.7613; 成本: 10092.0443; 折扣: 0.03
33 | 低压电容柜 | 6AA2 | 6# | 单位: 台; 数量: 1; 单价: 9652; 金额: GGJ; 备注: 800*600*2000; 系数: !
33 | 壳体W*D*H | GGD-800*600*2000 | 精益联合集团 | 只 | 1 | 1550 | 1550 |  | 1 | 1550 | 1 | 1550 |  | 低压电容柜
33 | 刀开关 | HD13BX-400/31 | 精益联合集团 | 只 | 1 | 192.5 | 192.5 |  | 1 | 192.5 | 0.55 | 350
33 |  | LMK2-40 400/5 0.5 |  | 单位: 只; 数量: 3; 系数: 1; 折扣: 1.00
33 | 电流.电压表 | 6L2-A | 精益联合集团 | 只 | 6 | 13.75 | 82.5 |  | 1 | 13.75 | 0.55 | 25
33 | 氧化锌避雷器 | HY1.5W-0.28/1.3 | 精益联合集团 | 只 | 3 | 9.9 | 29.7 |  | 1 | 9.9 | 0.55 | 18
33 | 智能电容器 | JK-8CS/450-20 | 九康电气 | 只 | 6 | 695 | 4170 |  | 1 | 695 | 1 | 695
33 | 补偿控制器 | RPCF-16 | 九康电气 | 只 | 1 | 320 | 320 |  | 1 | 320 | 1 | 320
33 | 指示灯 | AD16-22D | 精益联合集团 | 只 | 6 | 2.31 | 13.86 |  | 1 | 2.31 | 0.55 | 4.2
33 | 铜排 | TMY-30*3 | 欣利铜材 | 米 | 6 | 45.657 | 273.942 |  | 1 | 45.657 | 1 | 45.657
33 | 水平排 | TMY-50*5 | 欣利铜材 | 米 | 2.4 | 126.825 | 304.38 |  | 1 | 126.825 | 1 | 126.825 |  | GGD-800*600*2000
33 | 零母排 | TMY-40*4 | 欣利铜材 | 米 | 0.8 | 81.168 | 64.9344 |  | 1 | 81.168 | 1 | 81.168 |  | GGD-800*600*2000
33 | 接地排 | TMY-40*4 | 欣利铜材 | 米 | 0.8 | 81.168 | 64.9344 |  | 1 | 81.168 | 1 | 81.168 |  | GGD-800*600*2000
33 | 元件小计 |  |  | 备注: 7066.7508
33 | 成套费 |  |  | 金额: 800; 系数: 1; 成本: 800; 折扣: 1.00; 面价: 800; 系数: GGD-800*600*2000
33 | 辅件费 |  |  | 金额: 500; 系数: 1; 成本: 500; 折扣: 1.00; 面价: 500; 系数: GGD-800*600*2000
33 | 管理费 |  |  | 金额: 1004.0101; 成本: 8366.7508; 折扣: 0.12
33 | 利 润 |  |  | 金额: 281.1228; 成本: 9370.7609; 折扣: 0.03
34 | 低压馈线柜 | 6AA3 | 6# | 单位: 台; 数量: 1; 单价: 7671; 金额: GGD; 备注: 1200*600*2000; 系数: !
34 | 壳体W*D*H | GGD-1200*600*2000 | 精益联合集团 | 只 | 1 | 1850 | 1850 |  | 1 | 1850 | 1 | 1850 |  | 低压馈线柜
34 | 刀开关 | HD13BX-600/31 | 精益联合集团 | 只 | 1 | 324.5 | 324.5 |  | 1 | 324.5 | 0.55 | 590
34 | 塑壳断路器 | GKM1-400L/3300 | 吉坤电气 | 只 | 4 | 329 | 1316 |  | 1 | 329 | 1 | 329
34 | 塑壳断路器 | GKM1-100L/3300 | 吉坤电气 | 只 | 2 | 86 | 172 |  | 1 | 86 | 1 | 86
34 |  | LMK2-40 600/5 0.5 |  | 单位: 只; 数量: 3; 系数: 1; 折扣: 1.00
34 | 电流.电压表 | 6L2-A | 精益联合集团 | 只 | 3 | 13.75 | 41.25 |  | 1 | 13.75 | 0.55 | 25
34 | 指示灯 | AD16-22D | 精益联合集团 | 只 | 6 | 2.31 | 13.86 |  | 1 | 2.31 | 0.55 | 4.2
34 | 铜排 | TMY-50*5 | 欣利铜材 | 米 | 6 | 126.825 | 760.95 |  | 1 | 126.825 | 1 | 126.825
34 | 铜排 | TMY-30*5 | 欣利铜材 | 米 | 4.8 | 76.095 | 365.256 |  | 1 | 76.095 | 1 | 76.095
34 | 铜排 | TMY-15*3 | 欣利铜材 | 米 | 2.4 | 22.8285 | 54.7884 |  | 1 | 22.8285 | 1 | 22.8285
34 | 水平排 | TMY-50*5 | 欣利铜材 | 米 | 3.6 | 126.825 | 456.57 |  | 1 | 126.825 | 1 | 126.825 |  | GGD-1200*600*2000
34 | 零母排 | TMY-40*4 | 欣利铜材 | 米 | 1.2 | 81.168 | 97.4016 |  | 1 | 81.168 | 1 | 81.168 |  | GGD-1200*600*2000
34 | 接地排 | TMY-40*4 | 欣利铜材 | 米 | 1.2 | 81.168 | 97.4016 |  | 1 | 81.168 | 1 | 81.168 |  | GGD-1200*600*2000
34 | 元件小计 |  |  | 备注: 5549.9776
34 | 成套费 |  |  | 金额: 800; 系数: 1; 成本: 800; 折扣: 1; 面价: 800; 系数: GGD-1200*600*2000
34 | 辅件费 |  |  | 金额: 300; 系数: 1; 成本: 300; 折扣: 1; 面价: 300; 系数: GGD-1200*600*2000
34 | 管理费 |  |  | 金额: 797.9973; 成本: 6649.9776; 折扣: 0.12
34 | 利 润 |  |  | 金额: 223.4392; 成本: 7447.9749; 折扣: 0.03
35 | 箱体及辅助材料 | 400KVA 10/0.4 | 6# | 单位: 台; 数量: 1; 单价: 20521; 金额: YBP; 备注: 3700*2200*2650; 系数: ! | 1650 | 2900 | 1900 | 1850 | 3000 | 2400 | 3600
35 | 壳体W*D*H | YBP-3700*2200*2650 | 精益联合集团 | 只 | 1 | 12759.45 | 12759.45 |  | 1 | 12759.45 | 0.95 | 13431 | 值 | YBP-3700*2200*2650 | 彩钢板 | 1650 | 8.14
35 | 铜排 | TMY-60*6 | 欣利铜材 | 米 | 8 | 182.628 | 1461.024 |  | 1 | 182.628 | 1 | 182.628 |  | YBP-3700*2200*2650
35 | 铜排 | TMY-50*5 | 欣利铜材 | 米 | 10 | 126.825 | 1268.25 |  | 1 | 126.825 | 1 | 126.825 |  | YBP-3700*2200*2650
35 | 元件小计 |  |  | 备注: 15488.724
35 | 成套费 |  |  | 金额: 1500; 系数: 1; 成本: 1500; 折扣: 1.00; 面价: 1500; 系数: YBP-3700*2200*2650
35 | 辅件费 |  |  | 金额: 500; 系数: 1; 成本: 500; 折扣: 1.00; 面价: 500; 系数: YBP-3700*2200*2650
35 | 包装费 |  |  | 金额: 300; 系数: 1; 成本: 300; 折扣: 1.00; 面价: 300
35 | 管理费 |  |  | 金额: 2134.6469; 成本: 17788.724; 折扣: 0.12
35 | 利 润 |  |  | 金额: 597.7011; 成本: 19923.3709; 折扣: 0.03
36 | 高压进线柜 | 7AH1 | 7# | 单位: 台; 数量: 1; 单价: 7552; 金额: HXGN; 备注: 500*900*2000; 系数: !
36 | 壳体W*D*H | HXGN-500*900*2000 | 精益联合集团 | 只 | 1 | 1500 | 1500 |  | 1 | 1500 | 1 | 1500
36 | 高压熔断器 | XRNP-10/0.5A | 上海智广 | 只 | 3 | 60 | 180 |  | 1 | 60 | 1 | 60
36 | 电压互感器 | JDZ-10 10/0.1 0.22 0.5 | 浙江泰成 | 只 | 2 | 963 | 1926 |  | 1 | 963 | 1 | 963
36 | 电流.电压表 | 6L2-A | 精益联合集团 | 只 | 3 | 13.75 | 41.25 |  | 1 | 13.75 | 0.55 | 25
36 | 氧化锌避雷器 | HY5WZ-17/45 | 雷恩电气 | 组 | 1 | 200 | 200 |  | 1 | 200 | 1 | 200
36 | 穿墙套管 | TG3-10Q/110X180 | 福一开 | 只 | 3 | 45 | 135 |  | 1 | 45 | 1 | 45
36 | 支柱绝缘子 | ZJ-10Q/85X140 | 福一开 | 只 | 3 | 22 | 66 |  | 1 | 22 | 1 | 22
36 | 电压传感器 | CG5-10Q/95X140 | 福一开 | 只 | 1 | 93 | 93 |  | 1 | 93 | 1 | 93
36 | 带电显示器 | DXN-10Q | 江山鑫源 | 只 | 1 | 33 | 33 |  | 1 | 33 | 1 | 33
36 | 电磁锁 | DSN-BM | 哈陆拉 | 只 | 1 | 55 | 55 |  | 1 | 55 | 1 | 55
36 | 温湿度控制器 | HO-WS1-D | 实德电气 | 只 | 1 | 110 | 110 |  | 1 | 110 | 1 | 110
36 | 加热器 | JRD-150W | 实德电气 | 只 | 2 | 18 | 36 |  | 1 | 18 | 1 | 18
36 | 高压热缩管 | 10KV-60*6 | 精益联合集团 | 只 | 2 | 12 | 24 |  | 1 | 12 | 1 | 12
36 | 铜排 | TMY-60*6 | 欣利铜材 | 米 | 6 | 182.628 | 1095.768 |  | 1 | 182.628 | 1 | 182.628 |  | HXGN-500*900*2000
36 | 铜排 | TMY-30*3 | 欣利铜材 | 米 | 3 | 45.657 | 136.971 |  | 1 | 45.657 | 1 | 45.657 |  | 0
36 | 水平排 | TMY-60*6 | 欣利铜材 | 米 | 1.5 | 182.628 | 273.942 |  | 1 | 182.628 | 1 | 182.628 |  | HXGN-500*900*2000
36 | 接地排 | TMY-40*4 | 欣利铜材 | 米 | 0.5 | 81.168 | 40.584 |  | 1 | 81.168 | 1 | 81.168 |  | HXGN-500*900*2000
36 | 元件小计 |  |  | 备注: 5946.515
36 | 成套费 |  |  | 金额: 400; 系数: 1; 成本: 400; 折扣: 1.00; 面价: 400; 系数: HXGN-500*900*2000
36 | 辅件费 |  |  | 金额: 200; 系数: 1; 成本: 200; 折扣: 1.00; 面价: 200; 系数: HXGN-500*900*2000
36 | 管理费 |  |  | 金额: 785.5818; 成本: 6546.515; 折扣: 0.12
36 | 利 润 |  |  | 金额: 219.9629; 成本: 7332.0968; 折扣: 0.03
37 | 高压馈线柜 | 7AH2 | 7# | 单位: 台; 数量: 1; 单价: 6671; 金额: HXGN; 备注: 800*900*2000; 系数: !
37 | 壳体W*D*H | HXGN-800*900*2000 | 精益联合集团 | 只 | 1 | 1800 | 1800 |  | 1 | 1800 | 1 | 1800
37 |  | FN12-12RD/630-31.5 电动 |  | 单位: 只; 数量: 1; 系数: 1; 折扣: 1.00
37 | 高压熔断器 | XRNT-10/80A | 上海智广 | 只 | 3 | 140 | 420 |  | 1 | 140 | 1 | 140
37 | 穿墙套管 | TG3-10Q/110X180 | 福一开 | 只 | 3 | 45 | 135 |  | 1 | 45 | 1 | 45
37 | 支柱绝缘子 | ZJ-10Q/85X140 | 福一开 | 只 | 3 | 22 | 66 |  | 1 | 22 | 1 | 22
37 | 电压传感器 | CG5-10Q/95X140 | 福一开 | 只 | 1 | 93 | 93 |  | 1 | 93 | 1 | 93
37 | 带电显示器 | DXN-10Q | 江山鑫源 | 只 | 1 | 33 | 33 |  | 1 | 33 | 1 | 33
37 | 电磁锁 | DSN-BM | 哈陆拉 | 只 | 1 | 55 | 55 |  | 1 | 55 | 1 | 55
37 | 温湿度控制器 | HO-WS1-D | 实德电气 | 只 | 1 | 110 | 110 |  | 1 | 110 | 1 | 110
37 | 加热器 | JRD-150W | 实德电气 | 只 | 2 | 18 | 36 |  | 1 | 18 | 1 | 18
37 | 高压热缩管 | 10KV-60*6 | 精益联合集团 | 只 | 3 | 12 | 36 |  | 1 | 12 | 1 | 12
37 | 铜排 | TMY-60*6 | 欣利铜材 | 米 | 6 | 182.628 | 1095.768 |  | 1 | 182.628 | 1 | 182.628 |  | HXGN-800*900*2000
37 | 水平排 | TMY-60*6 | 欣利铜材 | 米 | 2.4 | 182.628 | 438.3072 |  | 1 | 182.628 | 1 | 182.628 |  | HXGN-800*900*2000
37 | 接地排 | TMY-40*4 | 欣利铜材 | 米 | 0.8 | 81.168 | 64.9344 |  | 1 | 81.168 | 1 | 81.168 |  | HXGN-800*900*2000
37 | 元件小计 |  |  | 备注: 4383.0096
37 | 成套费 |  |  | 金额: 800; 系数: 1; 成本: 800; 折扣: 1.00; 面价: 800; 系数: HXGN-800*900*2000
37 | 辅件费 |  |  | 金额: 600; 系数: 1; 成本: 600; 折扣: 1.00; 面价: 600; 系数: HXGN-800*900*2000
37 | 管理费 |  |  | 金额: 693.9612; 成本: 5783.0096; 折扣: 0.12
37 | 利 润 |  |  | 金额: 194.3091; 成本: 6476.9708; 折扣: 0.03
38 | 干式变压器 | T1 | 7# | 台 | 1 | 33630 | SCB11-500KVA | 全铝 | ! |  |  |  | 500KVA
38 | 变压器 | SCB11-500KVA 全铝 | 0 | 只 | 1 | 33630 | 33630 |  | 1 | 33630 | 0.95 | 35400
38 | 元件小计 |  |  | 备注: 33630
38 | 管理费 |  |  | 金额: 0; 成本: 33630
38 | 利 润 |  |  | 金额: 0; 成本: 33630
39 | 低压进线柜 | 7AA1 | 7# | 单位: 台; 数量: 1; 单价: 11665; 金额: GGD; 备注: 800*600*2000; 系数: !
39 | 壳体W*D*H | GGD-800*600*2000 | 精益联合集团 | 只 | 1 | 1782.5 | 1782.5 |  | 1 | 1782.5 | 1.15 | 1550 | 值 | 低压进线柜
39 |  | LMK2-60 800/5 0.2S |  | 单位: 只; 数量: 3; 系数: 1; 折扣: 1.00
39 | 刀开关 | HD13BX-1000/31 | 精益联合集团 | 只 | 1 | 573.1 | 573.1 |  | 1 | 573.1 | 0.55 | 1042
39 | 框架断路器 | GKW1-2000-800M/3P F | 吉坤电气 | 只 | 1 | 3990 | 3990 |  | 1 | 3990 | 1 | 3990
39 |  | LMK2-60 800/5 0.5 |  | 单位: 只; 数量: 3; 系数: 1; 折扣: 1.00
39 | 电流.电压表 | 6L2-A | 精益联合集团 | 只 | 6 | 13.75 | 82.5 |  | 1 | 13.75 | 0.55 | 25
39 | 指示灯 | AD16-22D | 精益联合集团 | 只 | 3 | 2.31 | 6.93 |  | 1 | 2.31 | 0.55 | 4.2
39 |  | LA39-11 |  | 单位: 只; 数量: 2; 系数: 1; 折扣: 1.00
39 | 铜排 | TMY-60*6 | 欣利铜材 | 米 | 11 | 182.628 | 2008.908 |  | 1 | 182.628 | 1 | 182.628
39 | 水平排 | TMY-60*6 | 欣利铜材 | 米 | 2.4 | 182.628 | 438.3072 |  | 1 | 182.628 | 1 | 182.628 |  | GGD-800*600*2000
39 | 零母排 | TMY-40*4 | 欣利铜材 | 米 | 0.8 | 81.168 | 64.9344 |  | 1 | 81.168 | 1 | 81.168 |  | GGD-800*600*2000
39 | 接地排 | TMY-40*4 | 欣利铜材 | 米 | 0.8 | 81.168 | 64.9344 |  | 1 | 81.168 | 1 | 81.168 |  | GGD-800*600*2000
39 | 元件小计 |  |  | 备注: 9012.114
39 | 成套费 |  |  | 金额: 800; 系数: 1; 成本: 800; 折扣: 1.00; 面价: 800; 系数: GGD-800*600*2000
39 | 辅件费 |  |  | 金额: 300; 系数: 1; 成本: 300; 折扣: 1.00; 面价: 300; 系数: GGD-800*600*2000
39 | 管理费 |  |  | 金额: 1213.4537; 成本: 10112.114; 折扣: 0.12
39 | 利 润 |  |  | 金额: 339.767; 成本: 11325.5677; 折扣: 0.03
40 | 低压电容柜 | 7AA2 | 7# | 单位: 台; 数量: 1; 单价: 9117; 金额: GGJ; 备注: 800*600*2000; 系数: !
40 | 壳体W*D*H | GGD-800*600*2000 | 精益联合集团 | 只 | 1 | 1550 | 1550 |  | 1 | 1550 | 1 | 1550 |  | 低压电容柜
40 | 刀开关 | HD13BX-400/31 | 精益联合集团 | 只 | 1 | 192.5 | 192.5 |  | 1 | 192.5 | 0.55 | 350
40 |  | LMK2-40 400/5 0.5 |  | 单位: 只; 数量: 3; 系数: 1; 折扣: 1.00
40 | 电流.电压表 | 6L2-A | 精益联合集团 | 只 | 6 | 13.75 | 82.5 |  | 1 | 13.75 | 0.55 | 25
40 | 氧化锌避雷器 | HY1.5W-0.28/1.3 | 精益联合集团 | 只 | 3 | 9.9 | 29.7 |  | 1 | 9.9 | 0.55 | 18
40 | 智能电容器 | JK-8CS/450-30 | 九康电气 | 只 | 5 | 715 | 3575 |  | 1 | 715 | 1 | 715
40 | 补偿控制器 | RPCF-16 | 九康电气 | 只 | 1 | 320 | 320 |  | 1 | 320 | 1 | 320
40 | 指示灯 | AD16-22D | 精益联合集团 | 只 | 5 | 2.31 | 11.55 |  | 1 | 2.31 | 0.55 | 4.2
40 | 铜排 | TMY-30*3 | 欣利铜材 | 米 | 6 | 45.657 | 273.942 |  | 1 | 45.657 | 1 | 45.657
40 | 水平排 | TMY-60*6 | 欣利铜材 | 米 | 2.4 | 182.628 | 438.3072 |  | 1 | 182.628 | 1 | 182.628 |  | GGD-800*600*2000
40 | 零母排 | TMY-40*4 | 欣利铜材 | 米 | 0.8 | 81.168 | 64.9344 |  | 1 | 81.168 | 1 | 81.168 |  | GGD-800*600*2000
40 | 接地排 | TMY-40*4 | 欣利铜材 | 米 | 0.8 | 81.168 | 64.9344 |  | 1 | 81.168 | 1 | 81.168 |  | GGD-800*600*2000
40 | 元件小计 |  |  | 备注: 6603.368
40 | 成套费 |  |  | 金额: 800; 系数: 1; 成本: 800; 折扣: 1.00; 面价: 800; 系数: GGD-800*600*2000
40 | 辅件费 |  |  | 金额: 500; 系数: 1; 成本: 500; 折扣: 1.00; 面价: 500; 系数: GGD-800*600*2000
40 | 管理费 |  |  | 金额: 948.4042; 成本: 7903.368; 折扣: 0.12
40 | 利 润 |  |  | 金额: 265.5532; 成本: 8851.7722; 折扣: 0.03
41 | 低压馈线柜 | 7AA3.4 | 7# | 单位: 台; 数量: 2; 单价: 8797; 金额: GGD; 备注: 1200*600*2000; 系数: !
41 | 壳体W*D*H | GGD-1200*600*2000 | 精益联合集团 | 只 | 1 | 1850 | 1850 |  | 1 | 1850 | 1 | 1850 |  | 低压馈线柜
41 | 刀开关 | HD13BX-1000/31 | 精益联合集团 | 只 | 1 | 573.1 | 573.1 |  | 1 | 573.1 | 0.55 | 1042
41 | 塑壳断路器 | GKM1-400L/3300 | 吉坤电气 | 只 | 5 | 329 | 1645 |  | 1 | 329 | 1 | 329
41 |  | LMK2-60 1000/5 0.5 |  | 单位: 只; 数量: 3; 系数: 1; 折扣: 1.00
41 | 电流.电压表 | 6L2-A | 精益联合集团 | 只 | 3 | 13.75 | 41.25 |  | 1 | 13.75 | 0.55 | 25
41 | 指示灯 | AD16-22D | 精益联合集团 | 只 | 5 | 2.31 | 11.55 |  | 1 | 2.31 | 0.55 | 4.2
41 | 铜排 | TMY-60*6 | 欣利铜材 | 米 | 6 | 182.628 | 1095.768 |  | 1 | 182.628 | 1 | 182.628
41 | 铜排 | TMY-30*5 | 欣利铜材 | 米 | 6 | 76.095 | 456.57 |  | 1 | 76.095 | 1 | 76.095
41 | 水平排 | TMY-60*6 | 欣利铜材 | 米 | 3.6 | 182.628 | 657.4608 |  | 1 | 182.628 | 1 | 182.628 |  | GGD-1200*600*2000
41 | 零母排 | TMY-40*4 | 欣利铜材 | 米 | 1.2 | 81.168 | 97.4016 |  | 1 | 81.168 | 1 | 81.168 |  | GGD-1200*600*2000
41 | 接地排 | TMY-40*4 | 欣利铜材 | 米 | 1.2 | 81.168 | 97.4016 |  | 1 | 81.168 | 1 | 81.168 |  | GGD-1200*600*2000
41 | 元件小计 |  |  | 备注: 6525.502
41 | 成套费 |  |  | 金额: 800; 系数: 1; 成本: 800; 折扣: 1; 面价: 800; 系数: GGD-1200*600*2000
41 | 辅件费 |  |  | 金额: 300; 系数: 1; 成本: 300; 折扣: 1; 面价: 300; 系数: GGD-1200*600*2000
41 | 管理费 |  |  | 金额: 915.0602; 成本: 7625.502; 折扣: 0.12
41 | 利 润 |  |  | 金额: 256.2169; 成本: 8540.5622; 折扣: 0.03
42 | 箱体及辅助材料 | 500KVA 10/0.4 | 7# | 单位: 台; 数量: 1; 单价: 24745; 金额: YBP; 备注: 4400*2300*2650; 系数: ! | 1650 | 2900 | 1900 | 1850 | 3000 | 2400 | 3600
42 | 壳体W*D*H | YBP-4400*2300*2650 | 精益联合集团 | 只 | 1 | 15863.1 | 15863.1 |  | 1 | 15863.1 | 0.95 | 16698 | 值 | YBP-4400*2300*2650 | 彩钢板 | 1650 | 10.12
42 | 铜排 | TMY-60*6 | 欣利铜材 | 米 | 8 | 182.628 | 1461.024 |  | 1 | 182.628 | 1 | 182.628 |  | YBP-4400*2300*2650
42 | 铜排 | TMY-60*6 | 欣利铜材 | 米 | 10 | 182.628 | 1826.28 |  | 1 | 182.628 | 1 | 182.628 |  | YBP-4400*2300*2650
42 | 元件小计 |  |  | 备注: 19150.404
42 | 成套费 |  |  | 金额: 1500; 系数: 1; 成本: 1500; 折扣: 1.00; 面价: 1500; 系数: YBP-4400*2300*2650
42 | 辅件费 |  |  | 金额: 500; 系数: 1; 成本: 500; 折扣: 1.00; 面价: 500; 系数: YBP-4400*2300*2650
42 | 包装费 |  |  | 金额: 300; 系数: 1; 成本: 300; 折扣: 1.00; 面价: 300
42 | 管理费 |  |  | 金额: 2574.0485; 成本: 21450.404; 折扣: 0.12
42 | 利 润 |  |  | 金额: 720.7336; 成本: 24024.4525; 折扣: 0.03
43 | 高压进线柜 | 8AH1 | 8# | 单位: 台; 数量: 1; 单价: 7552; 金额: HXGN; 备注: 500*900*2000; 系数: !
43 | 壳体W*D*H | HXGN-500*900*2000 | 精益联合集团 | 只 | 1 | 1500 | 1500 |  | 1 | 1500 | 1 | 1500
43 | 高压熔断器 | XRNP-10/0.5A | 上海智广 | 只 | 3 | 60 | 180 |  | 1 | 60 | 1 | 60
43 | 电压互感器 | JDZ-10 10/0.1 0.22 0.5 | 浙江泰成 | 只 | 2 | 963 | 1926 |  | 1 | 963 | 1 | 963
43 | 电流.电压表 | 6L2-A | 精益联合集团 | 只 | 3 | 13.75 | 41.25 |  | 1 | 13.75 | 0.55 | 25
43 | 氧化锌避雷器 | HY5WZ-17/45 | 雷恩电气 | 组 | 1 | 200 | 200 |  | 1 | 200 | 1 | 200
43 | 穿墙套管 | TG3-10Q/110X180 | 福一开 | 只 | 3 | 45 | 135 |  | 1 | 45 | 1 | 45
43 | 支柱绝缘子 | ZJ-10Q/85X140 | 福一开 | 只 | 3 | 22 | 66 |  | 1 | 22 | 1 | 22
43 | 电压传感器 | CG5-10Q/95X140 | 福一开 | 只 | 1 | 93 | 93 |  | 1 | 93 | 1 | 93
43 | 带电显示器 | DXN-10Q | 江山鑫源 | 只 | 1 | 33 | 33 |  | 1 | 33 | 1 | 33
43 | 电磁锁 | DSN-BM | 哈陆拉 | 只 | 1 | 55 | 55 |  | 1 | 55 | 1 | 55
43 | 温湿度控制器 | HO-WS1-D | 实德电气 | 只 | 1 | 110 | 110 |  | 1 | 110 | 1 | 110
43 | 加热器 | JRD-150W | 实德电气 | 只 | 2 | 18 | 36 |  | 1 | 18 | 1 | 18
43 | 高压热缩管 | 10KV-60*6 | 精益联合集团 | 只 | 2 | 12 | 24 |  | 1 | 12 | 1 | 12
43 | 铜排 | TMY-60*6 | 欣利铜材 | 米 | 6 | 182.628 | 1095.768 |  | 1 | 182.628 | 1 | 182.628 |  | HXGN-500*900*2000
43 | 铜排 | TMY-30*3 | 欣利铜材 | 米 | 3 | 45.657 | 136.971 |  | 1 | 45.657 | 1 | 45.657 |  | 0
43 | 水平排 | TMY-60*6 | 欣利铜材 | 米 | 1.5 | 182.628 | 273.942 |  | 1 | 182.628 | 1 | 182.628 |  | HXGN-500*900*2000
43 | 接地排 | TMY-40*4 | 欣利铜材 | 米 | 0.5 | 81.168 | 40.584 |  | 1 | 81.168 | 1 | 81.168 |  | HXGN-500*900*2000
43 | 元件小计 |  |  | 备注: 5946.515
43 | 成套费 |  |  | 金额: 400; 系数: 1; 成本: 400; 折扣: 1.00; 面价: 400; 系数: HXGN-500*900*2000
43 | 辅件费 |  |  | 金额: 200; 系数: 1; 成本: 200; 折扣: 1.00; 面价: 200; 系数: HXGN-500*900*2000
43 | 管理费 |  |  | 金额: 785.5818; 成本: 6546.515; 折扣: 0.12
43 | 利 润 |  |  | 金额: 219.9629; 成本: 7332.0968; 折扣: 0.03
44 | 高压馈线柜 | 8AH2 | 8# | 单位: 台; 数量: 1; 单价: 6671; 金额: HXGN; 备注: 800*900*2000; 系数: !
44 | 壳体W*D*H | HXGN-800*900*2000 | 精益联合集团 | 只 | 1 | 1800 | 1800 |  | 1 | 1800 | 1 | 1800
44 |  | FN12-12RD/630-31.5 电动 |  | 单位: 只; 数量: 1; 系数: 1; 折扣: 1.00
44 | 高压熔断器 | XRNT-10/80A | 上海智广 | 只 | 3 | 140 | 420 |  | 1 | 140 | 1 | 140
44 | 穿墙套管 | TG3-10Q/110X180 | 福一开 | 只 | 3 | 45 | 135 |  | 1 | 45 | 1 | 45
44 | 支柱绝缘子 | ZJ-10Q/85X140 | 福一开 | 只 | 3 | 22 | 66 |  | 1 | 22 | 1 | 22
44 | 电压传感器 | CG5-10Q/95X140 | 福一开 | 只 | 1 | 93 | 93 |  | 1 | 93 | 1 | 93
44 | 带电显示器 | DXN-10Q | 江山鑫源 | 只 | 1 | 33 | 33 |  | 1 | 33 | 1 | 33
44 | 电磁锁 | DSN-BM | 哈陆拉 | 只 | 1 | 55 | 55 |  | 1 | 55 | 1 | 55
44 | 温湿度控制器 | HO-WS1-D | 实德电气 | 只 | 1 | 110 | 110 |  | 1 | 110 | 1 | 110
44 | 加热器 | JRD-150W | 实德电气 | 只 | 2 | 18 | 36 |  | 1 | 18 | 1 | 18
44 | 高压热缩管 | 10KV-60*6 | 精益联合集团 | 只 | 3 | 12 | 36 |  | 1 | 12 | 1 | 12
44 | 铜排 | TMY-60*6 | 欣利铜材 | 米 | 6 | 182.628 | 1095.768 |  | 1 | 182.628 | 1 | 182.628 |  | HXGN-800*900*2000
44 | 水平排 | TMY-60*6 | 欣利铜材 | 米 | 2.4 | 182.628 | 438.3072 |  | 1 | 182.628 | 1 | 182.628 |  | HXGN-800*900*2000
44 | 接地排 | TMY-40*4 | 欣利铜材 | 米 | 0.8 | 81.168 | 64.9344 |  | 1 | 81.168 | 1 | 81.168 |  | HXGN-800*900*2000
44 | 元件小计 |  |  | 备注: 4383.0096
44 | 成套费 |  |  | 金额: 800; 系数: 1; 成本: 800; 折扣: 1.00; 面价: 800; 系数: HXGN-800*900*2000
44 | 辅件费 |  |  | 金额: 600; 系数: 1; 成本: 600; 折扣: 1.00; 面价: 600; 系数: HXGN-800*900*2000
44 | 管理费 |  |  | 金额: 693.9612; 成本: 5783.0096; 折扣: 0.12
44 | 利 润 |  |  | 金额: 194.3091; 成本: 6476.9708; 折扣: 0.03
45 | 干式变压器 | T1 | 8# | 台 | 1 | 33630 | SCB11-500KVA | 全铝 | ! |  |  |  | 500KVA
45 | 变压器 | SCB11-500KVA 全铝 | 0 | 只 | 1 | 33630 | 33630 |  | 1 | 33630 | 0.95 | 35400
45 | 元件小计 |  |  | 备注: 33630
45 | 管理费 |  |  | 金额: 0; 成本: 33630
45 | 利 润 |  |  | 金额: 0; 成本: 33630
46 | 低压进线柜 | 8AA1 | 8# | 单位: 台; 数量: 1; 单价: 11665; 金额: GGD; 备注: 800*600*2000; 系数: !
46 | 壳体W*D*H | GGD-800*600*2000 | 精益联合集团 | 只 | 1 | 1782.5 | 1782.5 |  | 1 | 1782.5 | 1.15 | 1550 | 值 | 低压进线柜
46 |  | LMK2-60 800/5 0.2S |  | 单位: 只; 数量: 3; 系数: 1; 折扣: 1.00
46 | 刀开关 | HD13BX-1000/31 | 精益联合集团 | 只 | 1 | 573.1 | 573.1 |  | 1 | 573.1 | 0.55 | 1042
46 | 框架断路器 | GKW1-2000-800M/3P F | 吉坤电气 | 只 | 1 | 3990 | 3990 |  | 1 | 3990 | 1 | 3990
46 |  | LMK2-60 800/5 0.5 |  | 单位: 只; 数量: 3; 系数: 1; 折扣: 1.00
46 | 电流.电压表 | 6L2-A | 精益联合集团 | 只 | 6 | 13.75 | 82.5 |  | 1 | 13.75 | 0.55 | 25
46 | 指示灯 | AD16-22D | 精益联合集团 | 只 | 3 | 2.31 | 6.93 |  | 1 | 2.31 | 0.55 | 4.2
46 |  | LA39-11 |  | 单位: 只; 数量: 2; 系数: 1; 折扣: 1.00
46 | 铜排 | TMY-60*6 | 欣利铜材 | 米 | 11 | 182.628 | 2008.908 |  | 1 | 182.628 | 1 | 182.628
46 | 水平排 | TMY-60*6 | 欣利铜材 | 米 | 2.4 | 182.628 | 438.3072 |  | 1 | 182.628 | 1 | 182.628 |  | GGD-800*600*2000
46 | 零母排 | TMY-40*4 | 欣利铜材 | 米 | 0.8 | 81.168 | 64.9344 |  | 1 | 81.168 | 1 | 81.168 |  | GGD-800*600*2000
46 | 接地排 | TMY-40*4 | 欣利铜材 | 米 | 0.8 | 81.168 | 64.9344 |  | 1 | 81.168 | 1 | 81.168 |  | GGD-800*600*2000
46 | 元件小计 |  |  | 备注: 9012.114
46 | 成套费 |  |  | 金额: 800; 系数: 1; 成本: 800; 折扣: 1.00; 面价: 800; 系数: GGD-800*600*2000
46 | 辅件费 |  |  | 金额: 300; 系数: 1; 成本: 300; 折扣: 1.00; 面价: 300; 系数: GGD-800*600*2000
46 | 管理费 |  |  | 金额: 1213.4537; 成本: 10112.114; 折扣: 0.12
46 | 利 润 |  |  | 金额: 339.767; 成本: 11325.5677; 折扣: 0.03
47 | 低压电容柜 | 8AA2 | 8# | 单位: 台; 数量: 1; 单价: 9117; 金额: GGJ; 备注: 800*600*2000; 系数: !
47 | 壳体W*D*H | GGD-800*600*2000 | 精益联合集团 | 只 | 1 | 1550 | 1550 |  | 1 | 1550 | 1 | 1550 |  | 低压电容柜
47 | 刀开关 | HD13BX-400/31 | 精益联合集团 | 只 | 1 | 192.5 | 192.5 |  | 1 | 192.5 | 0.55 | 350
47 |  | LMK2-40 400/5 0.5 |  | 单位: 只; 数量: 3; 系数: 1; 折扣: 1.00
47 | 电流.电压表 | 6L2-A | 精益联合集团 | 只 | 6 | 13.75 | 82.5 |  | 1 | 13.75 | 0.55 | 25
47 | 氧化锌避雷器 | HY1.5W-0.28/1.3 | 精益联合集团 | 只 | 3 | 9.9 | 29.7 |  | 1 | 9.9 | 0.55 | 18
47 | 智能电容器 | JK-8CS/450-30 | 九康电气 | 只 | 5 | 715 | 3575 |  | 1 | 715 | 1 | 715
47 | 补偿控制器 | RPCF-16 | 九康电气 | 只 | 1 | 320 | 320 |  | 1 | 320 | 1 | 320
47 | 指示灯 | AD16-22D | 精益联合集团 | 只 | 5 | 2.31 | 11.55 |  | 1 | 2.31 | 0.55 | 4.2
47 | 铜排 | TMY-30*3 | 欣利铜材 | 米 | 6 | 45.657 | 273.942 |  | 1 | 45.657 | 1 | 45.657
47 | 水平排 | TMY-60*6 | 欣利铜材 | 米 | 2.4 | 182.628 | 438.3072 |  | 1 | 182.628 | 1 | 182.628 |  | GGD-800*600*2000
47 | 零母排 | TMY-40*4 | 欣利铜材 | 米 | 0.8 | 81.168 | 64.9344 |  | 1 | 81.168 | 1 | 81.168 |  | GGD-800*600*2000
47 | 接地排 | TMY-40*4 | 欣利铜材 | 米 | 0.8 | 81.168 | 64.9344 |  | 1 | 81.168 | 1 | 81.168 |  | GGD-800*600*2000
47 | 元件小计 |  |  | 备注: 6603.368
47 | 成套费 |  |  | 金额: 800; 系数: 1; 成本: 800; 折扣: 1.00; 面价: 800; 系数: GGD-800*600*2000
47 | 辅件费 |  |  | 金额: 500; 系数: 1; 成本: 500; 折扣: 1.00; 面价: 500; 系数: GGD-800*600*2000
47 | 管理费 |  |  | 金额: 948.4042; 成本: 7903.368; 折扣: 0.12
47 | 利 润 |  |  | 金额: 265.5532; 成本: 8851.7722; 折扣: 0.03
48 | 低压馈线柜 | 8AA3.4 | 8# | 单位: 台; 数量: 2; 单价: 8797; 金额: GGD; 备注: 1200*600*2000; 系数: !
48 | 壳体W*D*H | GGD-1200*600*2000 | 精益联合集团 | 只 | 1 | 1850 | 1850 |  | 1 | 1850 | 1 | 1850 |  | 低压馈线柜
48 | 刀开关 | HD13BX-1000/31 | 精益联合集团 | 只 | 1 | 573.1 | 573.1 |  | 1 | 573.1 | 0.55 | 1042
48 | 塑壳断路器 | GKM1-400L/3300 | 吉坤电气 | 只 | 5 | 329 | 1645 |  | 1 | 329 | 1 | 329
48 |  | LMK2-60 1000/5 0.5 |  | 单位: 只; 数量: 3; 系数: 1; 折扣: 1.00
48 | 电流.电压表 | 6L2-A | 精益联合集团 | 只 | 3 | 13.75 | 41.25 |  | 1 | 13.75 | 0.55 | 25
48 | 指示灯 | AD16-22D | 精益联合集团 | 只 | 5 | 2.31 | 11.55 |  | 1 | 2.31 | 0.55 | 4.2
48 | 铜排 | TMY-60*6 | 欣利铜材 | 米 | 6 | 182.628 | 1095.768 |  | 1 | 182.628 | 1 | 182.628
48 | 铜排 | TMY-30*5 | 欣利铜材 | 米 | 6 | 76.095 | 456.57 |  | 1 | 76.095 | 1 | 76.095
48 | 水平排 | TMY-60*6 | 欣利铜材 | 米 | 3.6 | 182.628 | 657.4608 |  | 1 | 182.628 | 1 | 182.628 |  | GGD-1200*600*2000
48 | 零母排 | TMY-40*4 | 欣利铜材 | 米 | 1.2 | 81.168 | 97.4016 |  | 1 | 81.168 | 1 | 81.168 |  | GGD-1200*600*2000
48 | 接地排 | TMY-40*4 | 欣利铜材 | 米 | 1.2 | 81.168 | 97.4016 |  | 1 | 81.168 | 1 | 81.168 |  | GGD-1200*600*2000
48 | 元件小计 |  |  | 备注: 6525.502
48 | 成套费 |  |  | 金额: 800; 系数: 1; 成本: 800; 折扣: 1; 面价: 800; 系数: GGD-1200*600*2000
48 | 辅件费 |  |  | 金额: 300; 系数: 1; 成本: 300; 折扣: 1; 面价: 300; 系数: GGD-1200*600*2000
48 | 管理费 |  |  | 金额: 915.0602; 成本: 7625.502; 折扣: 0.12
48 | 利 润 |  |  | 金额: 256.2169; 成本: 8540.5622; 折扣: 0.03
49 | 箱体及辅助材料 | 500KVA 10/0.4 | 8# | 单位: 台; 数量: 1; 单价: 24745; 金额: YBP; 备注: 4400*2300*2650; 系数: ! | 1650 | 2900 | 1900 | 1850 | 3000 | 2400 | 3600
49 | 壳体W*D*H | YBP-4400*2300*2650 | 精益联合集团 | 只 | 1 | 15863.1 | 15863.1 |  | 1 | 15863.1 | 0.95 | 16698 | 值 | YBP-4400*2300*2650 | 彩钢板 | 1650 | 10.12
49 | 铜排 | TMY-60*6 | 欣利铜材 | 米 | 8 | 182.628 | 1461.024 |  | 1 | 182.628 | 1 | 182.628 |  | YBP-4400*2300*2650
49 | 铜排 | TMY-60*6 | 欣利铜材 | 米 | 10 | 182.628 | 1826.28 |  | 1 | 182.628 | 1 | 182.628 |  | YBP-4400*2300*2650
49 | 元件小计 |  |  | 备注: 19150.404
49 | 成套费 |  |  | 金额: 1500; 系数: 1; 成本: 1500; 折扣: 1.00; 面价: 1500; 系数: YBP-4400*2300*2650
49 | 辅件费 |  |  | 金额: 500; 系数: 1; 成本: 500; 折扣: 1.00; 面价: 500; 系数: YBP-4400*2300*2650
49 | 包装费 |  |  | 金额: 300; 系数: 1; 成本: 300; 折扣: 1.00; 面价: 300
49 | 管理费 |  |  | 金额: 2574.0485; 成本: 21450.404; 折扣: 0.12
49 | 利 润 |  |  | 金额: 720.7336; 成本: 24024.4525; 折扣: 0.03
50 | 高压进线柜 | 9AH1 | 9# | 单位: 台; 数量: 1; 单价: 7552; 金额: HXGN; 备注: 500*900*2000; 系数: !
50 | 壳体W*D*H | HXGN-500*900*2000 | 精益联合集团 | 只 | 1 | 1500 | 1500 |  | 1 | 1500 | 1 | 1500
50 | 高压熔断器 | XRNP-10/0.5A | 上海智广 | 只 | 3 | 60 | 180 |  | 1 | 60 | 1 | 60
50 | 电压互感器 | JDZ-10 10/0.1 0.22 0.5 | 浙江泰成 | 只 | 2 | 963 | 1926 |  | 1 | 963 | 1 | 963
50 | 电流.电压表 | 6L2-A | 精益联合集团 | 只 | 3 | 13.75 | 41.25 |  | 1 | 13.75 | 0.55 | 25
50 | 氧化锌避雷器 | HY5WZ-17/45 | 雷恩电气 | 组 | 1 | 200 | 200 |  | 1 | 200 | 1 | 200
50 | 穿墙套管 | TG3-10Q/110X180 | 福一开 | 只 | 3 | 45 | 135 |  | 1 | 45 | 1 | 45
50 | 支柱绝缘子 | ZJ-10Q/85X140 | 福一开 | 只 | 3 | 22 | 66 |  | 1 | 22 | 1 | 22
50 | 电压传感器 | CG5-10Q/95X140 | 福一开 | 只 | 1 | 93 | 93 |  | 1 | 93 | 1 | 93
50 | 带电显示器 | DXN-10Q | 江山鑫源 | 只 | 1 | 33 | 33 |  | 1 | 33 | 1 | 33
50 | 电磁锁 | DSN-BM | 哈陆拉 | 只 | 1 | 55 | 55 |  | 1 | 55 | 1 | 55
50 | 温湿度控制器 | HO-WS1-D | 实德电气 | 只 | 1 | 110 | 110 |  | 1 | 110 | 1 | 110
50 | 加热器 | JRD-150W | 实德电气 | 只 | 2 | 18 | 36 |  | 1 | 18 | 1 | 18
50 | 高压热缩管 | 10KV-60*6 | 精益联合集团 | 只 | 2 | 12 | 24 |  | 1 | 12 | 1 | 12
50 | 铜排 | TMY-60*6 | 欣利铜材 | 米 | 6 | 182.628 | 1095.768 |  | 1 | 182.628 | 1 | 182.628 |  | HXGN-500*900*2000
50 | 铜排 | TMY-30*3 | 欣利铜材 | 米 | 3 | 45.657 | 136.971 |  | 1 | 45.657 | 1 | 45.657 |  | 0
50 | 水平排 | TMY-60*6 | 欣利铜材 | 米 | 1.5 | 182.628 | 273.942 |  | 1 | 182.628 | 1 | 182.628 |  | HXGN-500*900*2000
50 | 接地排 | TMY-40*4 | 欣利铜材 | 米 | 0.5 | 81.168 | 40.584 |  | 1 | 81.168 | 1 | 81.168 |  | HXGN-500*900*2000
50 | 元件小计 |  |  | 备注: 5946.515
50 | 成套费 |  |  | 金额: 400; 系数: 1; 成本: 400; 折扣: 1.00; 面价: 400; 系数: HXGN-500*900*2000
50 | 辅件费 |  |  | 金额: 200; 系数: 1; 成本: 200; 折扣: 1.00; 面价: 200; 系数: HXGN-500*900*2000
50 | 管理费 |  |  | 金额: 785.5818; 成本: 6546.515; 折扣: 0.12
50 | 利 润 |  |  | 金额: 219.9629; 成本: 7332.0968; 折扣: 0.03
51 | 高压馈线柜 | 9AH2 | 9# | 单位: 台; 数量: 1; 单价: 6671; 金额: HXGN; 备注: 800*900*2000; 系数: !
51 | 壳体W*D*H | HXGN-800*900*2000 | 精益联合集团 | 只 | 1 | 1800 | 1800 |  | 1 | 1800 | 1 | 1800
51 |  | FN12-12RD/630-31.5 电动 |  | 单位: 只; 数量: 1; 系数: 1; 折扣: 1.00
51 | 高压熔断器 | XRNT-10/80A | 上海智广 | 只 | 3 | 140 | 420 |  | 1 | 140 | 1 | 140
51 | 穿墙套管 | TG3-10Q/110X180 | 福一开 | 只 | 3 | 45 | 135 |  | 1 | 45 | 1 | 45
51 | 支柱绝缘子 | ZJ-10Q/85X140 | 福一开 | 只 | 3 | 22 | 66 |  | 1 | 22 | 1 | 22
51 | 电压传感器 | CG5-10Q/95X140 | 福一开 | 只 | 1 | 93 | 93 |  | 1 | 93 | 1 | 93
51 | 带电显示器 | DXN-10Q | 江山鑫源 | 只 | 1 | 33 | 33 |  | 1 | 33 | 1 | 33
51 | 电磁锁 | DSN-BM | 哈陆拉 | 只 | 1 | 55 | 55 |  | 1 | 55 | 1 | 55
51 | 温湿度控制器 | HO-WS1-D | 实德电气 | 只 | 1 | 110 | 110 |  | 1 | 110 | 1 | 110
51 | 加热器 | JRD-150W | 实德电气 | 只 | 2 | 18 | 36 |  | 1 | 18 | 1 | 18
51 | 高压热缩管 | 10KV-60*6 | 精益联合集团 | 只 | 3 | 12 | 36 |  | 1 | 12 | 1 | 12
51 | 铜排 | TMY-60*6 | 欣利铜材 | 米 | 6 | 182.628 | 1095.768 |  | 1 | 182.628 | 1 | 182.628 |  | HXGN-800*900*2000
51 | 水平排 | TMY-60*6 | 欣利铜材 | 米 | 2.4 | 182.628 | 438.3072 |  | 1 | 182.628 | 1 | 182.628 |  | HXGN-800*900*2000
51 | 接地排 | TMY-40*4 | 欣利铜材 | 米 | 0.8 | 81.168 | 64.9344 |  | 1 | 81.168 | 1 | 81.168 |  | HXGN-800*900*2000
51 | 元件小计 |  |  | 备注: 4383.0096
51 | 成套费 |  |  | 金额: 800; 系数: 1; 成本: 800; 折扣: 1.00; 面价: 800; 系数: HXGN-800*900*2000
51 | 辅件费 |  |  | 金额: 600; 系数: 1; 成本: 600; 折扣: 1.00; 面价: 600; 系数: HXGN-800*900*2000
51 | 管理费 |  |  | 金额: 693.9612; 成本: 5783.0096; 折扣: 0.12
51 | 利 润 |  |  | 金额: 194.3091; 成本: 6476.9708; 折扣: 0.03
52 | 干式变压器 | T1 | 9# | 台 | 1 | 33630 | SCB11-500KVA | 全铝 | ! |  |  |  | 500KVA
52 | 变压器 | SCB11-500KVA 全铝 | 0 | 只 | 1 | 33630 | 33630 |  | 1 | 33630 | 0.95 | 35400
52 | 元件小计 |  |  | 备注: 33630
52 | 管理费 |  |  | 金额: 0; 成本: 33630
52 | 利 润 |  |  | 金额: 0; 成本: 33630
53 | 低压进线柜 | 9AA1 | 9# | 单位: 台; 数量: 1; 单价: 11665; 金额: GGD; 备注: 800*600*2000; 系数: !
53 | 壳体W*D*H | GGD-800*600*2000 | 精益联合集团 | 只 | 1 | 1782.5 | 1782.5 |  | 1 | 1782.5 | 1.15 | 1550 | 值 | 低压进线柜
53 |  | LMK2-60 800/5 0.2S |  | 单位: 只; 数量: 3; 系数: 1; 折扣: 1.00
53 | 刀开关 | HD13BX-1000/31 | 精益联合集团 | 只 | 1 | 573.1 | 573.1 |  | 1 | 573.1 | 0.55 | 1042
53 | 框架断路器 | GKW1-2000-800M/3P F | 吉坤电气 | 只 | 1 | 3990 | 3990 |  | 1 | 3990 | 1 | 3990
53 |  | LMK2-60 800/5 0.5 |  | 单位: 只; 数量: 3; 系数: 1; 折扣: 1.00
53 | 电流.电压表 | 6L2-A | 精益联合集团 | 只 | 6 | 13.75 | 82.5 |  | 1 | 13.75 | 0.55 | 25
53 | 指示灯 | AD16-22D | 精益联合集团 | 只 | 3 | 2.31 | 6.93 |  | 1 | 2.31 | 0.55 | 4.2
53 |  | LA39-11 |  | 单位: 只; 数量: 2; 系数: 1; 折扣: 1.00
53 | 铜排 | TMY-60*6 | 欣利铜材 | 米 | 11 | 182.628 | 2008.908 |  | 1 | 182.628 | 1 | 182.628
53 | 水平排 | TMY-60*6 | 欣利铜材 | 米 | 2.4 | 182.628 | 438.3072 |  | 1 | 182.628 | 1 | 182.628 |  | GGD-800*600*2000
53 | 零母排 | TMY-40*4 | 欣利铜材 | 米 | 0.8 | 81.168 | 64.9344 |  | 1 | 81.168 | 1 | 81.168 |  | GGD-800*600*2000
53 | 接地排 | TMY-40*4 | 欣利铜材 | 米 | 0.8 | 81.168 | 64.9344 |  | 1 | 81.168 | 1 | 81.168 |  | GGD-800*600*2000
53 | 元件小计 |  |  | 备注: 9012.114
53 | 成套费 |  |  | 金额: 800; 系数: 1; 成本: 800; 折扣: 1.00; 面价: 800; 系数: GGD-800*600*2000
53 | 辅件费 |  |  | 金额: 300; 系数: 1; 成本: 300; 折扣: 1.00; 面价: 300; 系数: GGD-800*600*2000
53 | 管理费 |  |  | 金额: 1213.4537; 成本: 10112.114; 折扣: 0.12
53 | 利 润 |  |  | 金额: 339.767; 成本: 11325.5677; 折扣: 0.03
54 | 低压电容柜 | 9AA2 | 9# | 单位: 台; 数量: 1; 单价: 9117; 金额: GGJ; 备注: 800*600*2000; 系数: !
54 | 壳体W*D*H | GGD-800*600*2000 | 精益联合集团 | 只 | 1 | 1550 | 1550 |  | 1 | 1550 | 1 | 1550 |  | 低压电容柜
54 | 刀开关 | HD13BX-400/31 | 精益联合集团 | 只 | 1 | 192.5 | 192.5 |  | 1 | 192.5 | 0.55 | 350
54 |  | LMK2-40 400/5 0.5 |  | 单位: 只; 数量: 3; 系数: 1; 折扣: 1.00
54 | 电流.电压表 | 6L2-A | 精益联合集团 | 只 | 6 | 13.75 | 82.5 |  | 1 | 13.75 | 0.55 | 25
54 | 氧化锌避雷器 | HY1.5W-0.28/1.3 | 精益联合集团 | 只 | 3 | 9.9 | 29.7 |  | 1 | 9.9 | 0.55 | 18
54 | 智能电容器 | JK-8CS/450-30 | 九康电气 | 只 | 5 | 715 | 3575 |  | 1 | 715 | 1 | 715
54 | 补偿控制器 | RPCF-16 | 九康电气 | 只 | 1 | 320 | 320 |  | 1 | 320 | 1 | 320
54 | 指示灯 | AD16-22D | 精益联合集团 | 只 | 5 | 2.31 | 11.55 |  | 1 | 2.31 | 0.55 | 4.2
54 | 铜排 | TMY-30*3 | 欣利铜材 | 米 | 6 | 45.657 | 273.942 |  | 1 | 45.657 | 1 | 45.657
54 | 水平排 | TMY-60*6 | 欣利铜材 | 米 | 2.4 | 182.628 | 438.3072 |  | 1 | 182.628 | 1 | 182.628 |  | GGD-800*600*2000
54 | 零母排 | TMY-40*4 | 欣利铜材 | 米 | 0.8 | 81.168 | 64.9344 |  | 1 | 81.168 | 1 | 81.168 |  | GGD-800*600*2000
54 | 接地排 | TMY-40*4 | 欣利铜材 | 米 | 0.8 | 81.168 | 64.9344 |  | 1 | 81.168 | 1 | 81.168 |  | GGD-800*600*2000
54 | 元件小计 |  |  | 备注: 6603.368
54 | 成套费 |  |  | 金额: 800; 系数: 1; 成本: 800; 折扣: 1.00; 面价: 800; 系数: GGD-800*600*2000
54 | 辅件费 |  |  | 金额: 500; 系数: 1; 成本: 500; 折扣: 1.00; 面价: 500; 系数: GGD-800*600*2000
54 | 管理费 |  |  | 金额: 948.4042; 成本: 7903.368; 折扣: 0.12
54 | 利 润 |  |  | 金额: 265.5532; 成本: 8851.7722; 折扣: 0.03
55 | 低压馈线柜 | 9AA3.4 | 9# | 单位: 台; 数量: 2; 单价: 8797; 金额: GGD; 备注: 1200*600*2000; 系数: !
55 | 壳体W*D*H | GGD-1200*600*2000 | 精益联合集团 | 只 | 1 | 1850 | 1850 |  | 1 | 1850 | 1 | 1850 |  | 低压馈线柜
55 | 刀开关 | HD13BX-1000/31 | 精益联合集团 | 只 | 1 | 573.1 | 573.1 |  | 1 | 573.1 | 0.55 | 1042
55 | 塑壳断路器 | GKM1-400L/3300 | 吉坤电气 | 只 | 5 | 329 | 1645 |  | 1 | 329 | 1 | 329
55 |  | LMK2-60 1000/5 0.5 |  | 单位: 只; 数量: 3; 系数: 1; 折扣: 1.00
55 | 电流.电压表 | 6L2-A | 精益联合集团 | 只 | 3 | 13.75 | 41.25 |  | 1 | 13.75 | 0.55 | 25
55 | 指示灯 | AD16-22D | 精益联合集团 | 只 | 5 | 2.31 | 11.55 |  | 1 | 2.31 | 0.55 | 4.2
55 | 铜排 | TMY-60*6 | 欣利铜材 | 米 | 6 | 182.628 | 1095.768 |  | 1 | 182.628 | 1 | 182.628
55 | 铜排 | TMY-30*5 | 欣利铜材 | 米 | 6 | 76.095 | 456.57 |  | 1 | 76.095 | 1 | 76.095
55 | 水平排 | TMY-60*6 | 欣利铜材 | 米 | 3.6 | 182.628 | 657.4608 |  | 1 | 182.628 | 1 | 182.628 |  | GGD-1200*600*2000
55 | 零母排 | TMY-40*4 | 欣利铜材 | 米 | 1.2 | 81.168 | 97.4016 |  | 1 | 81.168 | 1 | 81.168 |  | GGD-1200*600*2000
55 | 接地排 | TMY-40*4 | 欣利铜材 | 米 | 1.2 | 81.168 | 97.4016 |  | 1 | 81.168 | 1 | 81.168 |  | GGD-1200*600*2000
55 | 元件小计 |  |  | 备注: 6525.502
55 | 成套费 |  |  | 金额: 800; 系数: 1; 成本: 800; 折扣: 1; 面价: 800; 系数: GGD-1200*600*2000
55 | 辅件费 |  |  | 金额: 300; 系数: 1; 成本: 300; 折扣: 1; 面价: 300; 系数: GGD-1200*600*2000
55 | 管理费 |  |  | 金额: 915.0602; 成本: 7625.502; 折扣: 0.12
55 | 利 润 |  |  | 金额: 256.2169; 成本: 8540.5622; 折扣: 0.03
56 | 箱体及辅助材料 | 500KVA 10/0.4 | 9# | 单位: 台; 数量: 1; 单价: 24745; 金额: YBP; 备注: 4400*2300*2650; 系数: ! | 1650 | 2900 | 1900 | 1850 | 3000 | 2400 | 3600
56 | 壳体W*D*H | YBP-4400*2300*2650 | 精益联合集团 | 只 | 1 | 15863.1 | 15863.1 |  | 1 | 15863.1 | 0.95 | 16698 | 值 | YBP-4400*2300*2650 | 彩钢板 | 1650 | 10.12
56 | 铜排 | TMY-60*6 | 欣利铜材 | 米 | 8 | 182.628 | 1461.024 |  | 1 | 182.628 | 1 | 182.628 |  | YBP-4400*2300*2650
56 | 铜排 | TMY-60*6 | 欣利铜材 | 米 | 10 | 182.628 | 1826.28 |  | 1 | 182.628 | 1 | 182.628 |  | YBP-4400*2300*2650
56 | 元件小计 |  |  | 备注: 19150.404
56 | 成套费 |  |  | 金额: 1500; 系数: 1; 成本: 1500; 折扣: 1.00; 面价: 1500; 系数: YBP-4400*2300*2650
56 | 辅件费 |  |  | 金额: 500; 系数: 1; 成本: 500; 折扣: 1.00; 面价: 500; 系数: YBP-4400*2300*2650
56 | 包装费 |  |  | 金额: 300; 系数: 1; 成本: 300; 折扣: 1.00; 面价: 300
56 | 管理费 |  |  | 金额: 2574.0485; 成本: 21450.404; 折扣: 0.12
56 | 利 润 |  |  | 金额: 720.7336; 成本: 24024.4525; 折扣: 0.03

## 10KV高压
序号 | 设备名称 | 型号及规格 | 生产厂家 | 单位 | 数量 | 单价 | 金额 | 备注 | 系数 | 成本 | 折扣 | 面价 | 方式 | 系数 | 1 | 管理 | 0.12 | 利润 | 0.06
1 | 高压进线柜 | AH1.13 |  | 单位: 台; 数量: 2; 单价: 25547; 金额: KYN28A; 备注: 800*1500*2300; 系数: !
1 | 壳体W*D*H | KYN28A-800*1500*2300 | 精益联合集团 | 只 | 1 | 4560 | 4560 |  | 1 | 4560 | 0.95 | 4800 | 值
1 | 封板 | KYN28A-2300*1500 | 精益联合集团 | 只 | 2 | 380 | 760 |  | 1 | 380 | 1 | 380
1 | 真空断路器 | VS1-12/1250-31.5 手车式L | 北京高开 | 只 | 1 | 5600 | 5600 |  | 1 | 5600 | 1 | 5600
1 | 微机保护装置 | GKP-152 | 上海知棋 | 只 | 1 | 1500 | 1500 |  | 1 | 1500 | 1 | 1500
1 | 电流互感器 | LZZBJ9-10 0.2/0.5/10P10 | 浙江泰成 | 只 | 3 | 896 | 2688 |  | 1 | 896 | 1 | 896
1 | 电流.电压表 | 6L2-A | 精益联合集团 | 只 | 3 | 13.75 | 41.25 |  | 1 | 13.75 | 0.55 | 25
1 | 氧化锌避雷器 | HY5WZ-17/45 | 雷恩电气 | 组 | 1 | 200 | 200 |  | 1 | 200 | 1 | 200
1 | 零序互感器 | LXK-120 | 浙江泰成 | 只 | 1 | 280 | 280 |  | 1 | 280 | 1 | 280
1 | 静触头 | 49*82 1250A | 福一开 | 只 | 6 | 75 | 450 |  | 1 | 75 | 1 | 75
1 | 触头盒 | CH3-10Q/180 | 福一开 | 只 | 6 | 60 | 360 |  | 1 | 60 | 1 | 60
1 | 穿墙套管 | TG3-10Q/110X180 | 福一开 | 只 | 3 | 45 | 135 |  | 1 | 45 | 1 | 45
1 | 支柱绝缘子 | ZJ-10Q/85X140 | 福一开 | 只 | 3 | 22 | 66 |  | 1 | 22 | 1 | 22
1 | 电压传感器 | CG5-10Q/95X140 | 福一开 | 只 | 1 | 93 | 93 |  | 1 | 93 | 1 | 93
1 | 带电显示器 | DXN-10Q | 江山鑫源 | 只 | 1 | 33 | 33 |  | 1 | 33 | 1 | 33
1 | 电磁锁 | DSN-BM | 哈陆拉 | 只 | 1 | 55 | 55 |  | 1 | 55 | 1 | 55
1 | 温湿度控制器 | WSK-G | 实德电气 | 只 | 1 | 80 | 80 |  | 1 | 80 | 1 | 80
1 | 加热器 | JRD-150W | 实德电气 | 只 | 2 | 18 | 36 |  | 1 | 18 | 1 | 18
1 | 高压热缩管 | 10KV-80*8 | 精益联合集团 | 只 | 9 | 17 | 153 |  | 1 | 17 | 1 | 17
1 | 铜排 | TMY-80*8 | 欣利铜材 | 米 | 6 | 324.672 | 1948.032 |  | 1 | 324.672 | 1 | 324.672 |  | KYN28A-800*1500*2300
1 | 水平排 | TMY-80*8 | 欣利铜材 | 米 | 2.4 | 324.672 | 779.2128 |  | 1 | 324.672 | 1 | 324.672 |  | KYN28A-800*1500*2300
1 | 接地排 | TMY-50*5 | 欣利铜材 | 米 | 0.8 | 126.825 | 101.46 |  | 1 | 126.825 | 1 | 126.825 |  | KYN28A-800*1500*2300
1 | 元件小计 |  |  | 备注: 19918.9548
1 | 成套费 |  |  | 金额: 900; 系数: 1; 成本: 900; 折扣: 1.00; 面价: 900; 系数: KYN28A-800*1500*2300
1 | 辅件费 |  |  | 金额: 700; 系数: 1; 成本: 700; 折扣: 1.00; 面价: 700; 系数: KYN28A-800*1500*2300
1 | 管理费 |  |  | 金额: 2582.2746; 成本: 21518.9548; 折扣: 0.12
1 | 利 润 |  |  | 金额: 1446.0738; 成本: 24101.2294; 折扣: 0.06
2 | 高压计量柜 | AH2.12 |  | 单位: 台; 数量: 2; 单价: 20212; 金额: KYN28A; 备注: 800*1500*2300; 系数: !
2 | 壳体W*D*H | KYN28A-800*1500*2300 | 精益联合集团 | 只 | 1 | 4560 | 4560 |  | 1 | 4560 | 0.95 | 4800 | 值
2 | 计量手车 | VS1-JL/1250A-08L | 北京高开 | 只 | 1 | 2500 | 2500 |  | 1 | 2500 | 1 | 2500
2 | 电流互感器 | LZZBJ9-10 0.2S | 浙江泰成 | 只 | 2 | 560 | 1120 |  | 1 | 560 | 1 | 560
2 | 高压熔断器 | XRNP-10/0.5A | 上海智广 | 只 | 3 | 60 | 180 |  | 1 | 60 | 1 | 60
2 | 电压互感器 | JDZ10-10 10/0.1 0.2 | 浙江泰成 | 只 | 2 | 952 | 1904 |  | 1 | 952 | 1 | 952
2 | 静触头 | 49*82 1250A | 福一开 | 只 | 6 | 75 | 450 |  | 1 | 75 | 1 | 75
2 | 触头盒 | CH3-10Q/180 | 福一开 | 只 | 6 | 60 | 360 |  | 1 | 60 | 1 | 60
2 | 穿墙套管 | TG3-10Q/110X180 | 福一开 | 只 | 3 | 45 | 135 |  | 1 | 45 | 1 | 45
2 | 支柱绝缘子 | ZJ-10Q/85X140 | 福一开 | 只 | 3 | 22 | 66 |  | 1 | 22 | 1 | 22
2 | 电压传感器 | CG5-10Q/95X140 | 福一开 | 只 | 1 | 93 | 93 |  | 1 | 93 | 1 | 93
2 | 带电显示器 | DXN-10Q | 江山鑫源 | 只 | 1 | 33 | 33 |  | 1 | 33 | 1 | 33
2 | 电磁锁 | DSN-BM | 哈陆拉 | 只 | 1 | 55 | 55 |  | 1 | 55 | 1 | 55
2 | 温湿度控制器 | WSK-G | 实德电气 | 只 | 1 | 80 | 80 |  | 1 | 80 | 1 | 80
2 | 加热器 | JRD-150W | 实德电气 | 只 | 2 | 18 | 36 |  | 1 | 18 | 1 | 18
2 | 高压热缩管 | 10KV-80*8 | 精益联合集团 | 只 | 14 | 17 | 238 |  | 1 | 17 | 1 | 17
2 | 铜排 | TMY-80*8 | 欣利铜材 | 米 | 8 | 324.672 | 2597.376 |  | 1 | 324.672 | 1 | 324.672 |  | KYN28A-800*1500*2300
2 | 铜排 | TMY-30*3 | 欣利铜材 | 米 | 3 | 45.657 | 136.971 |  | 1 | 45.657 | 1 | 45.657 |  | 0
2 | 水平排 | TMY-80*8 | 欣利铜材 | 米 | 2.4 | 324.672 | 779.2128 |  | 1 | 324.672 | 1 | 324.672 |  | KYN28A-800*1500*2300
2 | 接地排 | TMY-50*5 | 欣利铜材 | 米 | 0.8 | 126.825 | 101.46 |  | 1 | 126.825 | 1 | 126.825 |  | KYN28A-800*1500*2300
2 | 元件小计 |  |  | 备注: 15425.0198
2 | 成套费 |  |  | 金额: 900; 系数: 1; 成本: 900; 折扣: 1.00; 面价: 900; 系数: KYN28A-800*1500*2300
2 | 辅件费 |  |  | 金额: 700; 系数: 1; 成本: 700; 折扣: 1.00; 面价: 700; 系数: KYN28A-800*1500*2300
2 | 管理费 |  |  | 金额: 2043.0024; 成本: 17025.0198; 折扣: 0.12
2 | 利 润 |  |  | 金额: 1144.0813; 成本: 19068.0222; 折扣: 0.06
3 | 高压PT柜 | AH3.11 |  | 单位: 台; 数量: 2; 单价: 18785; 金额: KYN28A; 备注: 800*1500*2300; 系数: !
3 | 壳体W*D*H | KYN28A-800*1500*2300 | 精益联合集团 | 只 | 1 | 4560 | 4560 |  | 1 | 4560 | 0.95 | 4800 | 值
3 | PT+避雷器手车 | VS1-PTB/630A-08L | 北京高开 | 只 | 1 | 1350 | 1350 |  | 1 | 1350 | 1 | 1350
3 | 高压熔断器 | XRNP-10/0.5A | 上海智广 | 只 | 3 | 60 | 180 |  | 1 | 60 | 1 | 60
3 | 电压互感器 | JDZX10-10 10/√3/0.1/√3/0.1/3 0.5/6P | 浙江泰成 | 只 | 3 | 952 | 2856 |  | 1 | 952 | 1 | 952
3 | 氧化锌避雷器 | HY5WZ-17/45 | 雷恩电气 | 组 | 1 | 200 | 200 |  | 1 | 200 | 1 | 200
3 | 消谐电阻器 | LXQ-10 | 福一开 | 只 | 1 | 465 | 465 |  | 1 | 465 | 1 | 465
3 | 静触头 | 35*82 630A | 福一开 | 只 | 3 | 42 | 126 |  | 1 | 42 | 1 | 42
3 | 触头盒 | CH3-10Q/150 | 福一开 | 只 | 3 | 45 | 135 |  | 1 | 45 | 1 | 45
3 | 穿墙套管 | TG3-10Q/110X180 | 福一开 | 只 | 3 | 45 | 135 |  | 1 | 45 | 1 | 45
3 | 支柱绝缘子 | ZJ-10Q/85X140 | 福一开 | 只 | 3 | 22 | 66 |  | 1 | 22 | 1 | 22
3 | 电压传感器 | CG5-10Q/95X140 | 福一开 | 只 | 1 | 93 | 93 |  | 1 | 93 | 1 | 93
3 | 带电显示器 | DXN-10Q | 江山鑫源 | 只 | 1 | 33 | 33 |  | 1 | 33 | 1 | 33
3 | 电磁锁 | DSN-BM | 哈陆拉 | 只 | 1 | 55 | 55 |  | 1 | 55 | 1 | 55
3 | 温湿度控制器 | WSK-G | 实德电气 | 只 | 1 | 80 | 80 |  | 1 | 80 | 1 | 80
3 | 加热器 | JRD-150W | 实德电气 | 只 | 2 | 18 | 36 |  | 1 | 18 | 1 | 18
3 | 高压热缩管 | 10KV-80*8 | 精益联合集团 | 只 | 14 | 17 | 238 |  | 1 | 17 | 1 | 17
3 | 铜排 | TMY-80*8 | 欣利铜材 | 米 | 8 | 324.672 | 2597.376 |  | 1 | 324.672 | 1 | 324.672 |  | KYN28A-800*1500*2300
3 | 铜排 | TMY-30*3 | 欣利铜材 | 米 | 3 | 45.657 | 136.971 |  | 1 | 45.657 | 1 | 45.657 |  | 0
3 | 水平排 | TMY-80*8 | 欣利铜材 | 米 | 2.4 | 324.672 | 779.2128 |  | 1 | 324.672 | 1 | 324.672 |  | KYN28A-800*1500*2300
3 | 接地排 | TMY-50*5 | 欣利铜材 | 米 | 0.8 | 126.825 | 101.46 |  | 1 | 126.825 | 1 | 126.825 |  | KYN28A-800*1500*2300
3 | 元件小计 |  |  | 备注: 14223.0198
3 | 成套费 |  |  | 金额: 900; 系数: 1; 成本: 900; 折扣: 1.00; 面价: 900; 系数: KYN28A-800*1500*2300
3 | 辅件费 |  |  | 金额: 700; 系数: 1; 成本: 700; 折扣: 1.00; 面价: 700; 系数: KYN28A-800*1500*2300
3 | 管理费 |  |  | 金额: 1898.7624; 成本: 15823.0198; 折扣: 0.12
3 | 利 润 |  |  | 金额: 1063.3069; 成本: 17721.7822; 折扣: 0.06
4 | 高压馈线柜 | AH4~6.9.10 |  | 单位: 台; 数量: 5; 单价: 23047; 金额: KYN28A; 备注: 800*1500*2300; 系数: !
4 | 壳体W*D*H | KYN28A-800*1500*2300 | 精益联合集团 | 只 | 1 | 4560 | 4560 |  | 1 | 4560 | 0.95 | 4800 | 值
4 | 真空断路器 | VS1-12/630-25 手车式L | 北京高开 | 只 | 1 | 4800 | 4800 |  | 1 | 4800 | 1 | 4800
4 | 微机保护装置 | GKP-152 | 上海知棋 | 只 | 1 | 1500 | 1500 |  | 1 | 1500 | 1 | 1500
4 | 电流互感器 | LZZBJ9-10 0.5/10P10 | 浙江泰成 | 只 | 3 | 560 | 1680 |  | 1 | 560 | 1 | 560
4 | 电流.电压表 | 6L2-A | 精益联合集团 | 只 | 3 | 13.75 | 41.25 |  | 1 | 13.75 | 0.55 | 25
4 | 零序互感器 | LXK-100 | 浙江泰成 | 只 | 1 | 240 | 240 |  | 1 | 240 | 1 | 240
4 | 接地开关 | JN15-12 | 博时达 | 只 | 1 | 550 | 550 |  | 1 | 550 | 1 | 550
4 | 接地连锁 | KYN28A-12/JD | 精益联合集团 | 只 | 1 | 240 | 240 |  | 1 | 240 | 1 | 240
4 | 氧化锌避雷器 | HY5WZ-17/45 | 雷恩电气 | 组 | 1 | 200 | 200 |  | 1 | 200 | 1 | 200
4 | 静触头 | 35*82 630A | 福一开 | 只 | 6 | 42 | 252 |  | 1 | 42 | 1 | 42
4 | 触头盒 | CH3-10Q/150 | 福一开 | 只 | 6 | 45 | 270 |  | 1 | 45 | 1 | 45
4 | 穿墙套管 | TG3-10Q/110X180 | 福一开 | 只 | 3 | 45 | 135 |  | 1 | 45 | 1 | 45
4 | 支柱绝缘子 | ZJ-10Q/85X140 | 福一开 | 只 | 3 | 22 | 66 |  | 1 | 22 | 1 | 22
4 | 电压传感器 | CG5-10Q/95X140 | 福一开 | 只 | 1 | 93 | 93 |  | 1 | 93 | 1 | 93
4 | 带电显示器 | DXN-10Q | 江山鑫源 | 只 | 1 | 33 | 33 |  | 1 | 33 | 1 | 33
4 | 电磁锁 | DSN-BM | 哈陆拉 | 只 | 1 | 55 | 55 |  | 1 | 55 | 1 | 55
4 | 温湿度控制器 | WSK-G | 实德电气 | 只 | 1 | 80 | 80 |  | 1 | 80 | 1 | 80
4 | 加热器 | JRD-150W | 实德电气 | 只 | 2 | 18 | 36 |  | 1 | 18 | 1 | 18
4 | 高压热缩管 | 10KV-80*8 | 精益联合集团 | 只 | 9 | 17 | 153 |  | 1 | 17 | 1 | 17
4 | 铜排 | TMY-80*8 | 欣利铜材 | 米 | 6 | 324.672 | 1948.032 |  | 1 | 324.672 | 1 | 324.672 |  | KYN28A-800*1500*2300
4 | 水平排 | TMY-80*8 | 欣利铜材 | 米 | 2.4 | 324.672 | 779.2128 |  | 1 | 324.672 | 1 | 324.672 |  | KYN28A-800*1500*2300
4 | 接地排 | TMY-50*5 | 欣利铜材 | 米 | 0.8 | 126.825 | 101.46 |  | 1 | 126.825 | 1 | 126.825 |  | KYN28A-800*1500*2300
4 | 元件小计 |  |  | 备注: 17812.9548
4 | 成套费 |  |  | 金额: 900; 系数: 1; 成本: 900; 折扣: 1.00; 面价: 900; 系数: KYN28A-800*1500*2300
4 | 辅件费 |  |  | 金额: 700; 系数: 1; 成本: 700; 折扣: 1.00; 面价: 700; 系数: KYN28A-800*1500*2300
4 | 管理费 |  |  | 金额: 2329.5546; 成本: 19412.9548; 折扣: 0.12
4 | 利 润 |  |  | 金额: 1304.5506; 成本: 21742.5094; 折扣: 0.06
5 | 高压母联柜 | AH7 |  | 单位: 台; 数量: 1; 单价: 23690; 金额: KYN28A; 备注: 800*1500*2300; 系数: !
5 | 壳体W*D*H | KYN28A-800*1500*2300 | 精益联合集团 | 只 | 1 | 4560 | 4560 |  | 1 | 4560 | 0.95 | 4800 | 值
5 | 真空断路器 | VS1-12/1250-31.5 手车式L | 北京高开 | 只 | 1 | 5600 | 5600 |  | 1 | 5600 | 1 | 5600
5 | 微机保护装置 | GKP-152 | 上海知棋 | 只 | 1 | 1500 | 1500 |  | 1 | 1500 | 1 | 1500
5 | 电流互感器 | LZZBJ9-10 0.5/10P10 | 浙江泰成 | 只 | 3 | 560 | 1680 |  | 1 | 560 | 1 | 560
5 | 电流.电压表 | 6L2-A | 精益联合集团 | 只 | 3 | 13.75 | 41.25 |  | 1 | 13.75 | 0.55 | 25
5 | 静触头 | 49*82 1250A | 福一开 | 只 | 6 | 75 | 450 |  | 1 | 75 | 1 | 75
5 | 触头盒 | CH3-10Q/180 | 福一开 | 只 | 6 | 60 | 360 |  | 1 | 60 | 1 | 60
5 | 穿墙套管 | TG3-10Q/110X180 | 福一开 | 只 | 3 | 45 | 135 |  | 1 | 45 | 1 | 45
5 | 支柱绝缘子 | ZJ-10Q/85X140 | 福一开 | 只 | 3 | 22 | 66 |  | 1 | 22 | 1 | 22
5 | 电压传感器 | CG5-10Q/95X140 | 福一开 | 只 | 1 | 93 | 93 |  | 1 | 93 | 1 | 93
5 | 带电显示器 | DXN-10Q | 江山鑫源 | 只 | 1 | 33 | 33 |  | 1 | 33 | 1 | 33
5 | 电磁锁 | DSN-BM | 哈陆拉 | 只 | 1 | 55 | 55 |  | 1 | 55 | 1 | 55
5 | 温湿度控制器 | WSK-G | 实德电气 | 只 | 1 | 80 | 80 |  | 1 | 80 | 1 | 80
5 | 加热器 | JRD-150W | 实德电气 | 只 | 2 | 18 | 36 |  | 1 | 18 | 1 | 18
5 | 高压热缩管 | 10KV-80*8 | 精益联合集团 | 只 | 11 | 17 | 187 |  | 1 | 17 | 1 | 17
5 | 铜排 | TMY-80*8 | 欣利铜材 | 米 | 8 | 324.672 | 2597.376 |  | 1 | 324.672 | 1 | 324.672 |  | KYN28A-800*1500*2300
5 | 水平排 | TMY-80*8 | 欣利铜材 | 米 | 2.4 | 324.672 | 779.2128 |  | 1 | 324.672 | 1 | 324.672 |  | KYN28A-800*1500*2300
5 | 接地排 | TMY-50*5 | 欣利铜材 | 米 | 0.8 | 126.825 | 101.46 |  | 1 | 126.825 | 1 | 126.825 |  | KYN28A-800*1500*2300
5 | 元件小计 |  |  | 备注: 18354.2988
5 | 成套费 |  |  | 金额: 900; 系数: 1; 成本: 900; 折扣: 1.00; 面价: 900; 系数: KYN28A-800*1500*2300
5 | 辅件费 |  |  | 金额: 700; 系数: 1; 成本: 700; 折扣: 1.00; 面价: 700; 系数: KYN28A-800*1500*2300
5 | 管理费 |  |  | 金额: 2394.5159; 成本: 19954.2988; 折扣: 0.12
5 | 利 润 |  |  | 金额: 1340.9289; 成本: 22348.8147; 折扣: 0.06
6 | 高压隔离柜 | AH8 |  | 单位: 台; 数量: 1; 单价: 16126; 金额: KYN28A; 备注: 800*1500*2300; 系数: !
6 | 壳体W*D*H | KYN28A-800*1500*2300 | 精益联合集团 | 只 | 1 | 4560 | 4560 |  | 1 | 4560 | 0.95 | 4800 | 值
6 | 中置式隔离开关 | VS1-GL/1250A-08L | 北京高开 | 只 | 1 | 2450 | 2450 |  | 1 | 2450 | 1 | 2450
6 | 静触头 | 49*82 1250A | 福一开 | 只 | 6 | 75 | 450 |  | 1 | 75 | 1 | 75
6 | 触头盒 | CH3-10Q/180 | 福一开 | 只 | 6 | 60 | 360 |  | 1 | 60 | 1 | 60
6 | 穿墙套管 | TG3-10Q/110X180 | 福一开 | 只 | 3 | 45 | 135 |  | 1 | 45 | 1 | 45
6 | 支柱绝缘子 | ZJ-10Q/85X140 | 福一开 | 只 | 3 | 22 | 66 |  | 1 | 22 | 1 | 22
6 | 电压传感器 | CG5-10Q/95X140 | 福一开 | 只 | 1 | 93 | 93 |  | 1 | 93 | 1 | 93
6 | 带电显示器 | DXN-10Q | 江山鑫源 | 只 | 1 | 33 | 33 |  | 1 | 33 | 1 | 33
6 | 电磁锁 | DSN-BM | 哈陆拉 | 只 | 1 | 55 | 55 |  | 1 | 55 | 1 | 55
6 | 温湿度控制器 | WSK-G | 实德电气 | 只 | 1 | 80 | 80 |  | 1 | 80 | 1 | 80
6 | 加热器 | JRD-150W | 实德电气 | 只 | 2 | 18 | 36 |  | 1 | 18 | 1 | 18
6 | 高压热缩管 | 10KV-80*8 | 精益联合集团 | 只 | 11 | 17 | 187 |  | 1 | 17 | 1 | 17
6 | 铜排 | TMY-80*8 | 欣利铜材 | 米 | 8 | 324.672 | 2597.376 |  | 1 | 324.672 | 1 | 324.672 |  | KYN28A-800*1500*2300
6 | 水平排 | TMY-80*8 | 欣利铜材 | 米 | 2.4 | 324.672 | 779.2128 |  | 1 | 324.672 | 1 | 324.672 |  | KYN28A-800*1500*2300
6 | 接地排 | TMY-50*5 | 欣利铜材 | 米 | 0.8 | 126.825 | 101.46 |  | 1 | 126.825 | 1 | 126.825 |  | KYN28A-800*1500*2300
6 | 元件小计 |  |  | 备注: 11983.0488
6 | 成套费 |  |  | 金额: 900; 系数: 1; 成本: 900; 折扣: 1.00; 面价: 900; 系数: KYN28A-800*1500*2300
6 | 辅件费 |  |  | 金额: 700; 系数: 1; 成本: 700; 折扣: 1.00; 面价: 700; 系数: KYN28A-800*1500*2300
6 | 管理费 |  |  | 金额: 1629.9659; 成本: 13583.0488; 折扣: 0.12
6 | 利 润 |  |  | 金额: 912.7809; 成本: 15213.0147; 折扣: 0.06

## 配套设备
序号 | 设备名称 | 型号及规格 | 生产厂家 | 单位 | 数量 | 单价 | 金额 | 备注 | 系数 | 成本 | 折扣 | 面价 | 方式 | 系数 | 1.12 | 管理 | 0.06 | 利润 | 0
1 | 电气火灾监控主机 | WEFPS-B-64 | 奥特莱斯 | 单位: 套; 数量: 1; 单价: 33069; 系数: !
1 | 电气火灾监控主机 | WEFPS-B-64 | 施耐德万高 | 只 | 1 | 31197.3218 | 31197.3218 |  | 1.12 | 27854.7516 | 0.68 | 40962.87 | 值
1 |  |  |  | 单位: 只; 数量: 1; 系数: 1.12; 折扣: 1.00
1 | 元件小计 |  |  | 备注: 31197.3218
1 | 管理费 |  |  | 金额: 1871.8393; 成本: 31197.3218; 折扣: 0.06
1 | 利 润 |  |  | 金额: 0; 成本: 33069.1611; 折扣: 0
2 | 电气火灾监控主机 | WEFPS-B-128 | 奥特莱斯 | 单位: 套; 数量: 1; 单价: 33549; 系数: !
2 | 电气火灾监控主机 | WEFPS-B-128 | 施耐德万高 | 只 | 1 | 31650.3748 | 31650.3748 |  | 1.12 | 28259.2632 | 0.68 | 41557.74 | 值
2 |  |  |  | 单位: 只; 数量: 1; 系数: 1.12; 折扣: 1.00
2 | 元件小计 |  |  | 备注: 31650.3748
2 | 管理费 |  |  | 金额: 1899.0225; 成本: 31650.3748; 折扣: 0.06
2 | 利 润 |  |  | 金额: 0; 成本: 33549.3973; 折扣: 0
3 | 电气火灾监控主机 | WEFPS-B-64 | 温泉公园 | 单位: 套; 数量: 1; 单价: 33069; 系数: !
3 | 电气火灾监控主机 | WEFPS-B-64 | 施耐德万高 | 只 | 1 | 31197.3218 | 31197.3218 |  | 1.12 | 27854.7516 | 0.68 | 40962.87 | 值
3 |  |  |  | 单位: 只; 数量: 1; 系数: 1.12; 折扣: 1.00
3 | 元件小计 |  |  | 备注: 31197.3218
3 | 管理费 |  |  | 金额: 1871.8393; 成本: 31197.3218; 折扣: 0.06
3 | 利 润 |  |  | 金额: 0; 成本: 33069.1611; 折扣: 0
4 | 电气火灾监控主机 | WEFPS-B-128 | 温泉公园 | 单位: 套; 数量: 1; 单价: 33549; 系数: !
4 | 电气火灾监控主机 | WEFPS-B-128 | 施耐德万高 | 只 | 1 | 31650.3748 | 31650.3748 |  | 1.12 | 28259.2632 | 0.68 | 41557.74 | 值
4 |  |  |  | 单位: 只; 数量: 1; 系数: 1.12; 折扣: 1.00
4 | 元件小计 |  |  | 备注: 31650.3748
4 | 管理费 |  |  | 金额: 1899.0225; 成本: 31650.3748; 折扣: 0.06
4 | 利 润 |  |  | 金额: 0; 成本: 33549.3973; 折扣: 0

## 电缆分支箱
序号 | 设备名称 | 型号及规格 | 生产厂家 | 单位 | 数量 | 单价 | 金额 | 备注 | 系数 | 成本 | 折扣 | 面价 | 方式 | 系数 | 1.12 | 管理 | 0.06 | 利润 | 0
1 | 电缆分支箱 | 一进四出 |  | 单位: 套; 数量: 1; 单价: 6767; 系数: !
1 | 电缆分支箱 |  |  | 台 | 1 | 6384 | 6384 |  | 1.12 | 5700 | 1.00 | 5700 | 值
1 | 元件小计 |  |  | 备注: 6384; 方式: 值
1 | 管理费 |  |  | 金额: 383.04; 成本: 6384; 折扣: 0.06
1 | 利 润 |  |  | 金额: 0; 成本: 6767.04; 折扣: 0

## 组合式变压器
序号 | 设备名称 | 型号及规格 | 生产厂家 | 单位 | 数量 | 单价 | 金额 | 备注 | 系数 | 成本 | 折扣 | 面价 | 方式 | 系数 | 1.12 | 管理 | 0.06 | 利润 | 0
1 | 组合式变压器 |  |  | 单位: 台; 数量: 1; 单价: 127990; 金额: ZGS-800KVA; 系数: !
1 | 美变 | ZGS | 0 | 只 | 1 | 0 | 0 |  | 1.12 | 0 | 1 | 0
1 | 高压部分 |  |  | 套 | 1 | 6160 | 6160 |  | 1.12 | 5500 | 1.00 | 5500 | 值
1 | 变压器 | S13-M-800KVA 全铜 | 0 | 只 | 1 | 69776 | 69776 |  | 1.12 | 62300 | 1 | 62300 |  | 800KVA
1 | 管理费A |  |  | 金额: 0; 成本: 75936; 折扣: 0
1 | 利 润A |  |  | 金额: 0; 成本: 75936
1 |  | GKW1-2000-1600M/3P 抽屉式 |  | 单位: 只; 数量: 1; 系数: 1.12; 折扣: 1.00
1 |  | LMK2-100 1500/5 0.2S |  | 单位: 只; 数量: 3; 系数: 1.12; 折扣: 1.00
1 |  | LMK2-100 1500/5 0.5 |  | 单位: 只; 数量: 6; 系数: 1.12; 折扣: 1.00
1 | 电流.电压表 | 6L2-A | 精益联合集团 | 只 | 3 | 15.4 | 46.2 |  | 1.12 | 13.75 | 0.55 | 25
1 | 电流.电压表 | 6L2-V | 精益联合集团 | 只 | 1 | 15.4 | 15.4 |  | 1.12 | 13.75 | 0.55 | 25
1 |  | LW5-16 YH3/3 |  | 单位: 只; 数量: 1; 系数: 1.12; 折扣: 1.00
1 |  | RT18-32/1P |  | 单位: 只; 数量: 4; 系数: 1.12; 折扣: 1.00
1 | 指示灯 | AD16-22D | 精益联合集团 | 只 | 3 | 2.5872 | 7.7616 |  | 1.12 | 2.31 | 0.55 | 4.2
1 |  | LA39-11 |  | 单位: 只; 数量: 2; 系数: 1.12; 折扣: 1.00
1 | 铜排 | TMY-100*8 | 欣利铜材 | 只 | 15 | 454.5408 | 6818.112 |  | 1.12 | 405.84 | 1 | 405.84
1 | 塑壳断路器 | GKM1-630L/3300 | 吉坤电气 | 只 | 2 | 564.48 | 1128.96 |  | 1.12 | 504 | 1 | 504
1 | 塑壳断路器 | GKM1-400L/3300 | 吉坤电气 | 只 | 4 | 368.48 | 1473.92 |  | 1.12 | 329 | 1 | 329
1 |  | LMK2-30 400/5 0.5 |  | 单位: 只; 数量: 4; 系数: 1.12; 折扣: 1.00
1 |  | LMK2-40 600/5 0.5 |  | 单位: 只; 数量: 2; 系数: 1.12; 折扣: 1.00
1 | 电流.电压表 | 6L2-A | 精益联合集团 | 只 | 6 | 15.4 | 92.4 |  | 1.12 | 13.75 | 0.55 | 25
1 |  | RT18-32/1P |  | 单位: 只; 数量: 6; 系数: 1.12; 折扣: 1.00
1 | 指示灯 | AD16-22D | 精益联合集团 | 只 | 6 | 2.5872 | 15.5232 |  | 1.12 | 2.31 | 0.55 | 4.2
1 | 铜排 | TMY-30*5 | 欣利铜材 | 只 | 4 | 85.2264 | 340.9056 |  | 1.12 | 76.095 | 1 | 76.095
1 | 铜排 | TMY-40*6 | 欣利铜材 | 只 | 2 | 136.3622 | 272.7245 |  | 1.12 | 121.752 | 1 | 121.752
1 | 刀熔开关 | QSA-630/3 | 精益联合集团 | 只 | 1 | 979.44 | 979.44 |  | 1.12 | 874.5 | 0.55 | 1590
1 |  | LMK2-40 600/5 0.5 |  | 单位: 只; 数量: 3; 系数: 1.12; 折扣: 1.00
1 | 电流.电压表 | 6L2-A | 精益联合集团 | 只 | 3 | 15.4 | 46.2 |  | 1.12 | 13.75 | 0.55 | 25
1 | 电流.电压表 | 6L2-V | 精益联合集团 | 只 | 1 | 15.4 | 15.4 |  | 1.12 | 13.75 | 0.55 | 25
1 |  | LW5-16 YH3/3 |  | 单位: 只; 数量: 1; 系数: 1.12; 折扣: 1.00
1 | 氧化锌避雷器 | HY1.5W-0.28/1.3. | 雷恩电气 | 只 | 3 | 11.2 | 33.6 |  | 1.12 | 10 | 1 | 10
1 | 智能抗谐波电容器 | JKXS-30/480-7 | 九康电气 | 只 | 8 | 2419.2 | 19353.6 |  | 1.12 | 2160 | 1 | 2160
1 |  | JKWF-24 |  | 单位: 只; 数量: 1; 系数: 1.12; 折扣: 1.00
1 |  | RT18-32/1P |  | 单位: 只; 数量: 12; 系数: 1.12; 折扣: 1.00
1 | 指示灯 | AD16-22D | 精益联合集团 | 只 | 8 | 2.5872 | 20.6976 |  | 1.12 | 2.31 | 0.55 | 4.2
1 | 铜排 | TMY-40*6 | 欣利铜材 | 只 | 6 | 136.3622 | 818.1734 |  | 1.12 | 121.752 | 1 | 121.752
1 | 铜排 | TMY-100*8 | 欣利铜材 | 只 | 4 | 454.5408 | 1818.1632 |  | 1.12 | 405.84 | 1 | 405.84
1 | 铜排 | TMY-100*8 | 欣利铜材 | 只 | 9 | 454.5408 | 4090.8672 |  | 1.12 | 405.84 | 1 | 405.84
1 | 铜排 | TMY-60*6 | 欣利铜材 | 只 | 6 | 204.5434 | 1227.2602 |  | 1.12 | 182.628 | 1 | 182.628
1 | 铜排 | TMY-60*6 | 欣利铜材 | 只 | 4 | 204.5434 | 818.1734 |  | 1.12 | 182.628 | 1 | 182.628
1 | 元件小计 |  |  | 备注: 115369.4819
1 | 成套费 |  |  | 金额: 3360; 系数: 1.12; 成本: 3000; 折扣: 1.00; 面价: 3000
1 | 辅件费 |  |  | 金额: 1680; 系数: 1.12; 成本: 1500; 折扣: 1.00; 面价: 1500
1 | 包装费 |  |  | 金额: 336; 系数: 1.12; 成本: 300; 折扣: 1.00; 面价: 300
1 | 管理费 |  |  | 金额: 7244.7289; 成本: 120745.4819; 折扣: 0.06
1 | 利 润 |  |  | 金额: 0; 成本: 127990.2108; 折扣: 0

## 变压器
序号 | 设备名称 | 型号及规格 | 生产厂家 | 单位 | 数量 | 单价 | 金额 | 备注 | 系数 | 成本 | 折扣 | 面价 | 方式 | 系数 | 1 | 管理 | 0.1 | 利润
1 | 变压器 | T1 |  | 单位: 台; 数量: 4; 单价: 70389; 金额: SCB11-630KVA; 备注: 全铜; 系数: !
1 | 变压器 | SCB11-630KVA 全铜 | 0 | 只 | 1 | 59850 | 59850 |  | 1 | 59850 | 0.9 | 66500 | 值
1 | 变压器外壳 | SCBWK-630KVA 不锈钢 | 0 | 台 | 1 | 4140 | 4140 |  | 1 | 4140 | 0.9 | 4600 | 值
1 | 元件小计 |  |  | 备注: 63990
1 | 管理费 |  |  | 金额: 6399; 成本: 63990; 折扣: 0.1
1 | 利 润 |  |  | 金额: 0; 成本: 70389; 折扣: 0

## 0.4KV低压
序号 | 设备名称 | 型号及规格 | 生产厂家 | 单位 | 数量 | 单价 | 金额 | 备注 | 系数 | 成本 | 折扣 | 面价 | 方式 | 系数 | 1 | 管理 | 0.12 | 利润 | 0.03
1 | 低压进线柜 | 1DP1 |  | 单位: 台; 数量: 1; 单价: 7746; 金额: GGD; 备注: 1000*1000*2200; 系数: !
1 | 壳体W*D*H | GGD-1000*1000*2200 | 精益联合集团 | 只 | 1 | 2300 | 2300 |  | 1 | 2300 | 1 | 2300 |  | 低压进线柜
1 | 封板 | GGD-2200*1000 | 精益联合集团 | 只 | 2 | 240 | 480 |  | 1 | 240 | 1 | 240
1 |  | LMK2-50 400/5 0.2S |  | 单位: 只; 数量: 3; 系数: 1; 折扣: 1.00
1 |  | LMK2-50 400/5 0.5 |  | 单位: 只; 数量: 4; 系数: 1; 折扣: 1.00
1 | 电流.电压表 | 6L2-A | 精益联合集团 | 只 | 6 | 13.75 | 82.5 |  | 1 | 13.75 | 0.55 | 25
1 | 熔断器体 | RT0-600/500A | 环宇集团 | 只 | 3 | 29.15 | 87.45 |  | 1 | 29.15 | 0.5 | 58.3 | 值
1 | 熔断器底座 | RT0-600 | 环宇集团 | 只 | 3 | 72.65 | 217.95 |  | 1 | 72.65 | 0.5 | 145.3 | 值
1 | 塑壳断路器 | GKM1-630M/3340 | 吉坤电气 | 只 | 1 | 588 | 588 |  | 1 | 588 | 1 | 588
1 | 指示灯 | AD16-22D | 精益联合集团 | 只 | 3 | 2.31 | 6.93 |  | 1 | 2.31 | 0.55 | 4.2
1 | 铜排 | TMY-40*6 | 欣利铜材 | 米 | 10 | 121.752 | 1217.52 |  | 1 | 121.752 | 1 | 121.752
1 | 水平排 | TMY-50*5 | 欣利铜材 | 米 | 3 | 126.825 | 380.475 |  | 1 | 126.825 | 1 | 126.825 |  | GGD-1000*1000*2200
1 | 零母排 | TMY-50*5 | 欣利铜材 | 米 | 1 | 126.825 | 126.825 |  | 1 | 126.825 | 1 | 126.825 |  | GGD-1000*1000*2200
1 | 接地排 | TMY-50*5 | 欣利铜材 | 米 | 1 | 126.825 | 126.825 |  | 1 | 126.825 | 1 | 126.825 |  | GGD-1000*1000*2200
1 | 元件小计 |  |  | 备注: 5614.475
1 | 成套费 |  |  | 金额: 800; 系数: 1; 成本: 800; 折扣: 1; 面价: 800; 系数: GGD-1000*1000*2200
1 | 辅件费 |  |  | 金额: 300; 系数: 1; 成本: 300; 折扣: 1; 面价: 300; 系数: GGD-1000*1000*2200
1 | 管理费 |  |  | 金额: 805.737; 成本: 6714.475; 折扣: 0.12
1 | 利 润 |  |  | 金额: 225.6064; 成本: 7520.212; 折扣: 0.03
2 | 低压电容柜 | 1-2AA,2-2AA |  | 单位: 台; 数量: 2; 单价: 15750; 金额: GGJ; 备注: 800*800*2200; 系数: !
2 | 壳体W*D*H | GCS-800*800*2200 | 精益联合集团 | 只 | 1 | 1900 | 1900 |  | 1 | 1900 | 1 | 1900 |  | 低压电容柜
2 | 刀熔开关 | QSA-630/3 | 精益联合集团 | 只 | 1 | 874.5 | 874.5 |  | 1 | 874.5 | 0.55 | 1590
2 |  | LMK2-50 600/5 0.5 |  | 单位: 只; 数量: 3; 系数: 1; 折扣: 1.00
2 | 多功能数显表 | HS8-3S4 | 实德电气 | 只 | 1 | 200 | 200 |  | 1 | 200 | 1 | 200
2 | 氧化锌避雷器 | HY1.5W-0.28/1.3 | 精益联合集团 | 只 | 3 | 9.9 | 29.7 |  | 1 | 9.9 | 0.55 | 18
2 | 小型断路器 | NXB-3P/D63A | 正泰电器 | 只 | 8 | 23.188 | 185.504 |  | 1 | 23.188 | 0.55 | 42.16
2 |  | CJ19-63A |  | 单位: 只; 数量: 8; 系数: 1; 折扣: 1.00
2 | 电抗器 | CKSG-30-7 | 九康电气 | 只 | 8 | 663 | 5304 |  | 1 | 663 | 1 | 663
2 | 电容器 | BSMJ0.4-30-3 | 精益联合集团 | 只 | 8 | 173.25 | 1386 |  | 1 | 173.25 | 0.55 | 315
2 |  | JKL5C-12 |  | 单位: 只; 数量: 1; 系数: 1; 折扣: 1.00
2 | 指示灯 | AD16-22D | 精益联合集团 | 只 | 8 | 2.31 | 18.48 |  | 1 | 2.31 | 0.55 | 4.2
2 | 铜排 | TMY-50*5 | 欣利铜材 | 米 | 6 | 126.825 | 760.95 |  | 1 | 126.825 | 1 | 126.825
2 | 水平排 | TMY-100*8 | 欣利铜材 | 米 | 2.4 | 405.84 | 974.016 |  | 1 | 405.84 | 1 | 405.84 |  | GCS-800*800*2200
2 | 零母排 | TMY-100*8 | 欣利铜材 | 米 | 0.8 | 405.84 | 324.672 |  | 1 | 405.84 | 1 | 405.84 |  | GCS-800*800*2200
2 | 接地排 | TMY-80*6 | 欣利铜材 | 米 | 0.8 | 243.504 | 194.8032 |  | 1 | 243.504 | 1 | 243.504 |  | GCS-800*800*2200
2 | 元件小计 |  |  | 备注: 12152.6252
2 | 成套费 |  |  | 金额: 1000; 系数: 1; 成本: 1000; 折扣: 1; 面价: 1000; 系数: GCS-800*800*2200
2 | 辅件费 |  |  | 金额: 500; 系数: 1; 成本: 500; 折扣: 1; 面价: 500; 系数: GCS-800*800*2200
2 | 管理费 |  |  | 金额: 1638.315; 成本: 13652.6252; 折扣: 0.12
2 | 利 润 |  |  | 金额: 458.7282; 成本: 15290.9402; 折扣: 0.03
3 | 低压馈线柜 | 1-3AA,2-3AA |  | 单位: 台; 数量: 2; 单价: 16926; 金额: GCS; 备注: 800*800*2200; 系数: !
3 | 壳体W*D*H | GCS-800*800*2200 | 精益联合集团 | 只 | 1 | 1900 | 1900 |  | 1 | 1900 | 1 | 1900 |  | 低压馈线柜
3 | 塑壳断路器 | NXM-400S/3300 | 正泰电器 | 只 | 5 | 387.75 | 1938.75 |  | 1 | 387.75 | 0.55 | 705
3 |  | LMK2-30 400/5 0.5 |  | 单位: 只; 数量: 15; 系数: 1; 折扣: 1.00
3 | 多功能数显表 | HS8-3S4 | 实德电气 | 只 | 5 | 200 | 1000 |  | 1 | 200 | 1 | 200
3 | 指示灯 | AD16-22D | 精益联合集团 | 只 | 5 | 2.31 | 11.55 |  | 1 | 2.31 | 0.55 | 4.2
3 | 抽屉单元 | GCS-2-400A | 精益联合集团 | 只 | 5 | 520 | 2600 |  | 1 | 520 | 1 | 520
3 | 铜排 | TMY-120*6 | 欣利铜材 | 米 | 9 | 365.256 | 3287.304 |  | 1 | 365.256 | 1 | 365.256
3 | 铜排 | TMY-30*5 | 欣利铜材 | 米 | 15 | 76.095 | 1141.425 |  | 1 | 76.095 | 1 | 76.095
3 | 水平排 | TMY-100*8 | 欣利铜材 | 米 | 2.4 | 405.84 | 974.016 |  | 1 | 405.84 | 1 | 405.84 |  | GCS-800*800*2200
3 | 零母排 | TMY-100*8 | 欣利铜材 | 米 | 0.8 | 405.84 | 324.672 |  | 1 | 405.84 | 1 | 405.84 |  | GCS-800*800*2200
3 | 接地排 | TMY-80*6 | 欣利铜材 | 米 | 0.8 | 243.504 | 194.8032 |  | 1 | 243.504 | 1 | 243.504 |  | GCS-800*800*2200
3 | 元件小计 |  |  | 备注: 13372.5202
3 | 成套费 |  |  | 金额: 1000; 系数: 1; 成本: 1000; 折扣: 1; 面价: 1000; 系数: GCS-800*800*2200
3 | 辅件费 |  |  | 金额: 300; 系数: 1; 成本: 300; 折扣: 1; 面价: 300; 系数: GCS-800*800*2200
3 | 管理费 |  |  | 金额: 1760.7024; 成本: 14672.5202; 折扣: 0.12
3 | 利 润 |  |  | 金额: 492.9967; 成本: 16433.2226; 折扣: 0.03
4 | 低压联络柜 | 1-4AA |  | 单位: 台; 数量: 1; 单价: 21104; 金额: GCS; 备注: 800*800*2200; 系数: !
4 | 壳体W*D*H | GCS-800*800*2200 | 精益联合集团 | 只 | 1 | 1900 | 1900 |  | 1 | 1900 | 1 | 1900 |  | 低压联络柜
4 | 三锁两钥匙 | NA1-2000 | 正泰电器 | 只 | 1 | 499.95 | 499.95 |  | 1 | 499.95 | 0.55 | 909
4 | 框架断路器 | NA1-2000-1600M/3P D | 正泰电器 | 只 | 1 | 7617.5 | 7617.5 |  | 1 | 7617.5 | 0.55 | 13850
4 |  | LMK2-100 2000/5 0.5 |  | 单位: 只; 数量: 3; 系数: 1; 折扣: 1.00
4 | 多功能数显表 | HS8-3S4 | 实德电气 | 只 | 1 | 200 | 200 |  | 1 | 200 | 1 | 200
4 | 指示灯 | AD16-22D | 精益联合集团 | 只 | 3 | 2.31 | 6.93 |  | 1 | 2.31 | 0.55 | 4.2
4 |  | LA39-11 |  | 单位: 只; 数量: 2; 系数: 1; 折扣: 1.00
4 | 铜排 | TMY-100*8 | 欣利铜材 | 米 | 13 | 405.84 | 5275.92 |  | 1 | 405.84 | 1 | 405.84
4 | 水平排 | TMY-100*8 | 欣利铜材 | 米 | 2.4 | 405.84 | 974.016 |  | 1 | 405.84 | 1 | 405.84 |  | GCS-800*800*2200
4 | 零母排 | TMY-100*8 | 欣利铜材 | 米 | 0.8 | 405.84 | 324.672 |  | 1 | 405.84 | 1 | 405.84 |  | GCS-800*800*2200
4 | 接地排 | TMY-80*6 | 欣利铜材 | 米 | 0.8 | 243.504 | 194.8032 |  | 1 | 243.504 | 1 | 243.504 |  | GCS-800*800*2200
4 | 元件小计 |  |  | 备注: 16993.7912
4 | 成套费 |  |  | 金额: 1000; 系数: 1; 成本: 1000; 折扣: 1; 面价: 1000; 系数: GCS-800*800*2200
4 | 辅件费 |  |  | 金额: 300; 系数: 1; 成本: 300; 折扣: 1; 面价: 300; 系数: GCS-800*800*2200
4 | 管理费 |  |  | 金额: 2195.2549; 成本: 18293.7912; 折扣: 0.12
4 | 利 润 |  |  | 金额: 614.6714; 成本: 20489.0461; 折扣: 0.03

## 配电箱
序号 | 设备名称 | 型号及规格 | 生产厂家 | 单位 | 数量 | 单价 | 金额 | 备注 | 系数 | 成本 | 折扣 | 面价 | 方式 | 系数 | 1.12 | 管理 | 0.06 | 利润 | 0
1 | 配电箱 | BB1290E01MX01 |  | 单位: 台; 数量: 1; 单价: 1300; 金额: JXF; 备注: 600*800*200; 系数: ! |  |  |  | 20
1 | 壳体W*H*D | JXF 600*800*200 | 精益联合集团 | 只 | 1 | 385.56 | 385.56 |  | 1.12 | 344.25 | 0.85 | 405 | 公式 | δ1.5 | SPCC | 175 | 2.2 | 7
1 | 交流微型断路器 | iC65N-C40A/3P | 施耐德电气 | 只 | 1 | 114.4528 | 114.4528 |  | 1.12 | 102.19 | 0.55 | 185.8 | 值 |  | 3 | 3
1 | 交流微型断路器 | iDPNa C10A | 施耐德电气 | 只 | 6 | 33.8184 | 202.9104 |  | 1.12 | 30.195 | 0.55 | 54.9 | 值 |  | 6 | 1
1 | 交流微型漏电断路器 | iDPNa Vigi＋ELE C16A | 施耐德电气 | 只 | 1 | 93.2624 | 93.2624 |  | 1.12 | 83.27 | 0.55 | 151.4 | 值 |  | 2 | 2
1 | 元件小计 |  |  | 备注: 796.1856
1 | 成套费 |  |  | 金额: 268.8; 系数: 1.12; 成本: 240; 折扣: 1; 面价: 240; 系数: 11 | JXF 600*800*200
1 | 辅件费 |  |  | 金额: 161.28; 系数: 1.12; 成本: 144; 折扣: 1; 面价: 144; 系数: 19.8 | JXF 600*800*200
1 | 管理费 |  |  | 金额: 73.5759; 成本: 1226.2656; 折扣: 0.06 | JXF 600*800*200
1 | 利 润 |  |  | 金额: 0; 成本: 1299.8415; 折扣: 0
2 | 配电箱 | BB1290E01MX01 |  | 单位: 台; 数量: 1; 单价: 1232; 金额: PZ30; 备注: 12#; 系数: ! |  |  |  | 20
2 | 壳体W*H*D | PZ30 12# | 精益联合集团 | 只 | 1 | 49.504 | 49.504 |  | 1.12 | 44.2 | 0.85 | 52 | 公式 | δ1.5 | SPCC | 175 |  | #VALUE!
2 | 交流微型断路器 | iC65N-C40A/3P | 施耐德电气 | 只 | 1 | 114.4528 | 114.4528 |  | 1.12 | 102.19 | 0.55 | 185.8 | 值 |  | 3 | 3
2 | 交流微型断路器 | iDPNa C10A | 施耐德电气 | 只 | 6 | 33.8184 | 202.9104 |  | 1.12 | 30.195 | 0.55 | 54.9 | 值 |  | 6 | 1
2 | 交流微型断路器 | iC65N-C40A/3P | 施耐德电气 | 只 | 1 | 114.4528 | 114.4528 |  | 1.12 | 102.19 | 0.55 | 185.8 | 值 |  | 3 | 3
2 | 交流微型断路器 | iDPNa C10A | 施耐德电气 | 只 | 6 | 33.8184 | 202.9104 |  | 1.12 | 30.195 | 0.55 | 54.9 | 值 |  | 6 | 1
2 | 交流微型断路器 | iC65N-C40A/3P | 施耐德电气 | 只 | 1 | 114.4528 | 114.4528 |  | 1.12 | 102.19 | 0.55 | 185.8 | 值 |  | 3 | 3
2 | 交流微型断路器 | iDPNa C10A | 施耐德电气 | 只 | 6 | 33.8184 | 202.9104 |  | 1.12 | 30.195 | 0.55 | 54.9 | 值 |  | 6 | 1
2 | 交流微型漏电断路器 | iDPNa Vigi＋ELE C16A | 施耐德电气 | 只 | 1 | 93.2624 | 93.2624 |  | 1.12 | 83.27 | 0.55 | 151.4 | 值 |  | 2 | 2
2 | 元件小计 |  |  | 备注: 1094.856
2 | 成套费 |  |  | 金额: 40.32; 系数: 1.12; 成本: 36; 折扣: 1; 面价: 36; 系数: 29 | PZ30 12#
2 | 辅件费 |  |  | 金额: 26.88; 系数: 1.12; 成本: 24; 折扣: 1; 面价: 24; 系数: 52.2 | PZ30 12#
2 | 管理费 |  |  | 金额: 69.7234; 成本: 1162.056; 折扣: 0.06 | PZ30 12#
2 | 利 润 |  |  | 金额: 0; 成本: 1231.7794; 折扣: 0

## 设备报价表
精益联合集团有限公司 报 价 单
询价单位： |  |  |  | 报价单号： |  | ENJ20181210130001
经 办 人： |  |  |  | 报价日期： |  | 2018-12-10 |  |  | 0001
电 话： |  |  |  | 报价货币： |  | 人民币元 |  |  |  | 2019-01-07
邮 箱：
项目名称：
序号 | 设备名称 | 型号及规格 | 图号 | 单位 | 数量 | 单价 | 金额 | 备注
10KV高压开关柜 | [7 empty] | 宽*深*高(W*D*H) | 10KV高压
1 | 高压进线柜 | KYN28A:AH1.13 |  | 台 | 2 | 25547 | 51094 | 800*1500*2300 | 10KV高压
2 | 高压计量柜 | KYN28A:AH2.12 |  | 台 | 2 | 20212 | 40424 | 800*1500*2300 | 10KV高压
3 | 高压PT柜 | KYN28A:AH3.11 |  | 台 | 2 | 18785 | 37570 | 800*1500*2300 | 10KV高压
4 | 高压馈线柜 | KYN28A:AH4~6.9.10 |  | 台 | 5 | 23047 | 115235 | 800*1500*2300 | 10KV高压
5 | 高压母联柜 | KYN28A:AH7 |  | 台 | 1 | 23690 | 23690 | 800*1500*2300 | 10KV高压
6 | 高压隔离柜 | KYN28A:AH8 |  | 台 | 1 | 16126 | 16126 | 800*1500*2300 | 10KV高压
7 | [8 empty] | 10KV高压
8 | [8 empty] | 10KV高压
9 | [8 empty] | 10KV高压
10 | [8 empty] | 10KV高压
11 | [8 empty] | 10KV高压
12 | [8 empty] | 10KV高压
13 | [8 empty] | 10KV高压
14 | [8 empty] | 10KV高压
15 | [8 empty] | 10KV高压
16 | [8 empty] | 10KV高压
17 | [8 empty] | 10KV高压
18 | [8 empty] | 10KV高压
10KV高压
10KV高压合计： |  |  |  | 13台 |  | 284139 |  |  | 10KV高压 | 有明细没有列出
10KV高压
设备合计（小写） |  |  | 13台/套 |  |  | 284139 |  |  | 10KV高压 | 有明细表没有列出
设备合计（大写） |  |  | 贰拾捌万肆仟壹佰叁拾玖元整
报 价 说 明 | 1、上述报价均为出厂价含税，未含现场安装调试费及运费，未含计量仪表。 2、未注明元器件按我公司常规配置，报价有效期7天。 3、以上报价仅供参考，具体以技术交底为准，如有变动需另行报价。 | [7 empty] | CD
报价：叶勤武 |  |  | 审核：
营销联系人：王杰 |  |  | 手机： |  |  | 邮箱:
地址：经济开发区纬十五路281号 |  |  | 电话：0577-61606979 |  |  | 传真：0577-61606978
http://www.cnjylh.com/

## 箱变报价表
精益联合集团有限公司 报 价 单
询价单位： |  |  |  | 报价单号： |  | ENJ20181210170001
经 办 人： |  |  |  | 报价日期： |  | 2018-12-10 |  |  | 0001
电 话： |  |  |  | 报价货币： |  | 人民币元 |  |  |  | 2019-01-07
邮 箱：
项目名称：
序号 | 设备名称 | 型号及规格 | 图号 | 单位 | 数量 | 单价 | 金额 | 备注
预装式变电站 | [8 empty] | 预装式变电站
1 | 预装式变电站 | YBP:630KVA 10/0.4 | 1# | 台 | 1 | 115964 | 115964 | 4000*2300*2650 | 预装式变电站
2 | 预装式变电站 | YBP:400KVA 10/0.4 | 3# | 台 | 1 | 90694 | 90694 | 3300*2200*2650 | 预装式变电站
3 | 预装式变电站 | YBP:630KVA 10/0.4 | 4# | 台 | 1 | 123576 | 123576 | 4400*2300*2650 | 预装式变电站
4 | [8 empty] | 预装式变电站
预装式变电站
预装式变电站合计： |  |  |  | 3台 |  | 330234 |  |  | 预装式变电站 | 有明细没有列出
高压开闭所 | [8 empty] | 高压开闭所
1 | 高压开闭所 | DFW:一进两出 | 1# | 台 | 1 | 51464 | 51464 | 3200*1500*2650 | 高压开闭所
2 | [8 empty] | 高压开闭所
3 | [8 empty] | 高压开闭所
高压开闭所
高压开闭所合计： |  |  |  | 1台 |  | 51464 |  |  | 高压开闭所 | 有明细没有列出
10KV高压开关柜 | [7 empty] | 宽*深*高(W*D*H) | 10KV高压
1 | 高压进线柜 | KYN28A:AH1.13 |  | 台 | 2 | 25547 | 51094 | 800*1500*2300 | 10KV高压
2 | 高压计量柜 | KYN28A:AH2.12 |  | 台 | 2 | 20212 | 40424 | 800*1500*2300 | 10KV高压
3 | 高压PT柜 | KYN28A:AH3.11 |  | 台 | 2 | 18785 | 37570 | 800*1500*2300 | 10KV高压
4 | 高压馈线柜 | KYN28A:AH4~6.9.10 |  | 台 | 5 | 23047 | 115235 | 800*1500*2300 | 10KV高压
5 | 高压母联柜 | KYN28A:AH7 |  | 台 | 1 | 23690 | 23690 | 800*1500*2300 | 10KV高压
6 | 高压隔离柜 | KYN28A:AH8 |  | 台 | 1 | 16126 | 16126 | 800*1500*2300 | 10KV高压
7 | [8 empty] | 10KV高压
8 | [8 empty] | 10KV高压
9 | [8 empty] | 10KV高压
10 | [8 empty] | 10KV高压
10KV高压
10KV高压合计： |  |  |  | 13台 |  | 284139 |  |  | 10KV高压 | 有明细没有列出
设备合计（小写） |  |  | 台/套 | 17 |  | 665837 |  |  |  | 有明细表没有列出
设备合计（大写） |  |  | 陆拾陆万伍仟捌佰叁拾柒元整
报 价 说 明 | 1、上述报价均为出厂价含税，未含现场安装调试费及运费，未含计量仪表，按清单描述.我公司方案。 2、高压真空断路器采用精益联合集团VS1；微机保护装置采用上海桂电GDB；电流/电压互感器（含计量互感器）采用浙江超盛LZZBJ9/JDZ；测量仪表采用指针表。 3、变压器采用SCB10全铜材质，国家标准；箱变外壳采用复合彩钢板，开闭所外壳采用201不锈钢2.0mm。 4、低压框架式断路器采用人民电气RDW1；塑壳断路器采用人民电气RDM1；电容补偿采用九康电气JK； 测量仪表采用指针表。 5、其余元器件按我公司常规配置，报价有效期7天。 6、以上报价仅供参考，具体以技术交底为准，如有变动需另行报价。 | [7 empty] | NSX
报价：叶勤武 |  |  | 审核：
营销联系人：王杰 |  |  | 手机： |  |  | 邮箱:
地址：经济开发区纬十五路281号 |  |  | 电话：0577-61606979 |  |  | 传真：0577-61606978
http://www.cnjylh.com/
精益联合集团有限公司 报 价 单
询价单位： |  |  |  | 报价单号： |  | ENJ20181210170001
经 办 人： |  |  |  | 报价日期： |  | 2018-12-10
电 话： |  |  |  | 报价货币： |  | 人民币元
邮 箱：
项目名称：
序号 | 设备名称 | 型号及规格 | 生产厂家 | 单位 | 数量 | 单价 | 金额 | 备注
预装式变电站 | [8 empty] | 预装式变电站
1 | 高压进线柜 | HXGN:1AH1 | 1# | 台 | 1 | 7552 | 7552 | 500*900*2000 | 预装式变电站
2 | 高压馈线柜 | HXGN:1AH2 | 1# | 台 | 1 | 6671 | 6671 | 800*900*2000 | 预装式变电站
3 | 干式变压器 | SCB11-630KVA:T1 | 1# | 台 | 1 | 38285 | 38285 | 全铝 | 预装式变电站
4 | 低压进线柜 | GGD:1AA1 | 1# | 台 | 1 | 14823 | 14823 | 800*600*2000 | 预装式变电站
5 | 低压电容柜 | GGJ:1AA2 | 1# | 台 | 1 | 10771 | 10771 | 800*600*2000 | 预装式变电站
6 | 低压馈线柜 | GGD:1AA3 | 1# | 台 | 1 | 13142 | 13142 | 800*600*2000 | 预装式变电站
7 | 箱体及辅助材料 | YBP:630KVA 10/0.4 | 1# | 台 | 1 | 24720 | 24720 | 4000*2300*2650 | 预装式变电站
8 | 高压进线柜 | HXGN:3AH1 | 3# | 台 | 1 | 7552 | 7552 | 500*900*2000 | 预装式变电站
9 | 高压馈线柜 | HXGN:3AH2 | 3# | 台 | 1 | 6671 | 6671 | 800*900*2000 | 预装式变电站
10 | 干式变压器 | SCB11-400KVA:T1 | 3# | 台 | 1 | 30020 | 30020 | 全铝 | 预装式变电站
11 | 低压进线柜 | GGD:3AA1 | 3# | 台 | 1 | 10395 | 10395 | 800*600*2000 | 预装式变电站
12 | 低压电容柜 | GGJ:3AA2 | 3# | 台 | 1 | 9652 | 9652 | 800*600*2000 | 预装式变电站
13 | 低压馈线柜 | GGD:3AA3 | 3# | 台 | 1 | 7474 | 7474 | 1000*600*2000 | 预装式变电站
14 | 箱体及辅助材料 | YBP:400KVA 10/0.4 | 3# | 台 | 1 | 18930 | 18930 | 3300*2200*2650 | 预装式变电站
15 | 高压进线柜 | HXGN:4AH1 | 4# | 台 | 1 | 7552 | 7552 | 500*900*2000 | 预装式变电站
16 | 高压馈线柜 | HXGN:4AH2 | 4# | 台 | 1 | 6671 | 6671 | 800*900*2000 | 预装式变电站
17 | 干式变压器 | SCB11-630KVA:T1 | 4# | 台 | 1 | 38285 | 38285 | 全铝 | 预装式变电站
18 | 低压进线柜 | GGD:4AA1 | 4# | 台 | 1 | 14823 | 14823 | 800*600*2000 | 预装式变电站
19 | 低压电容柜 | GGJ:4AA2 | 4# | 台 | 1 | 10525 | 10525 | 800*600*2000 | 预装式变电站
20 | 低压馈线柜 | GGD:4AA3.4 | 4# | 台 | 2 | 9668 | 19336 | 1200*600*2000 | 预装式变电站
21 | 箱体及辅助材料 | YBP:630KVA 10/0.4 | 4# | 台 | 1 | 26384 | 26384 | 4400*2300*2650 | 预装式变电站
22 | 高压进线柜 | HXGN:5AH1 | 5# | 台 | 1 | 7552 | 7552 | 500*900*2000 | 预装式变电站
23 | 高压馈线柜 | HXGN:5AH2 | 5# | 台 | 1 | 6671 | 6671 | 800*900*2000 | 预装式变电站
24 | 干式变压器 | SCB11-630KVA:T1 | 5# | 台 | 1 | 38285 | 38285 | 全铝 | 预装式变电站
25 | 低压进线柜 | GGD:5AA1 | 5# | 台 | 1 | 14823 | 14823 | 800*600*2000 | 预装式变电站
26 | 低压电容柜 | GGJ:5AA2 | 5# | 台 | 1 | 10525 | 10525 | 800*600*2000 | 预装式变电站
27 | 低压馈线柜 | GGD:5AA3.4 | 5# | 台 | 2 | 9668 | 19336 | 1200*600*2000 | 预装式变电站
28 | 箱体及辅助材料 | YBP:630KVA 10/0.4 | 5# | 台 | 1 | 26384 | 26384 | 4400*2300*2650 | 预装式变电站
29 | 高压进线柜 | HXGN:6AH1 | 6# | 台 | 1 | 7552 | 7552 | 500*900*2000 | 预装式变电站
30 | 高压馈线柜 | HXGN:6AH2 | 6# | 台 | 1 | 6671 | 6671 | 800*900*2000 | 预装式变电站
31 | 干式变压器 | SCB11-400KVA:T1 | 6# | 台 | 1 | 30020 | 30020 | 全铝 | 预装式变电站
32 | 低压进线柜 | GGD:6AA1 | 6# | 台 | 1 | 10395 | 10395 | 800*600*2000 | 预装式变电站
33 | 低压电容柜 | GGJ:6AA2 | 6# | 台 | 1 | 9652 | 9652 | 800*600*2000 | 预装式变电站
34 | 低压馈线柜 | GGD:6AA3 | 6# | 台 | 1 | 7671 | 7671 | 1200*600*2000 | 预装式变电站
35 | 箱体及辅助材料 | YBP:400KVA 10/0.4 | 6# | 台 | 1 | 20521 | 20521 | 3700*2200*2650 | 预装式变电站
36 | 高压进线柜 | HXGN:7AH1 | 7# | 台 | 1 | 7552 | 7552 | 500*900*2000 | 预装式变电站
37 | 高压馈线柜 | HXGN:7AH2 | 7# | 台 | 1 | 6671 | 6671 | 800*900*2000 | 预装式变电站
38 | 干式变压器 | SCB11-500KVA:T1 | 7# | 台 | 1 | 33630 | 33630 | 全铝 | 预装式变电站
39 | 低压进线柜 | GGD:7AA1 | 7# | 台 | 1 | 11665 | 11665 | 800*600*2000 | 预装式变电站
40 | 低压电容柜 | GGJ:7AA2 | 7# | 台 | 1 | 9117 | 9117 | 800*600*2000 | 预装式变电站
41 | 低压馈线柜 | GGD:7AA3.4 | 7# | 台 | 2 | 8797 | 17594 | 1200*600*2000 | 预装式变电站
42 | 箱体及辅助材料 | YBP:500KVA 10/0.4 | 7# | 台 | 1 | 24745 | 24745 | 4400*2300*2650 | 预装式变电站
43 | 高压进线柜 | HXGN:8AH1 | 8# | 台 | 1 | 7552 | 7552 | 500*900*2000 | 预装式变电站
44 | 高压馈线柜 | HXGN:8AH2 | 8# | 台 | 1 | 6671 | 6671 | 800*900*2000 | 预装式变电站
45 | 干式变压器 | SCB11-500KVA:T1 | 8# | 台 | 1 | 33630 | 33630 | 全铝 | 预装式变电站
46 | 低压进线柜 | GGD:8AA1 | 8# | 台 | 1 | 11665 | 11665 | 800*600*2000 | 预装式变电站
47 | 低压电容柜 | GGJ:8AA2 | 8# | 台 | 1 | 9117 | 9117 | 800*600*2000 | 预装式变电站
48 | 低压馈线柜 | GGD:8AA3.4 | 8# | 台 | 2 | 8797 | 17594 | 1200*600*2000 | 预装式变电站
49 | 箱体及辅助材料 | YBP:500KVA 10/0.4 | 8# | 台 | 1 | 24745 | 24745 | 4400*2300*2650 | 预装式变电站
50 | 高压进线柜 | HXGN:9AH1 | 9# | 台 | 1 | 7552 | 7552 | 500*900*2000 | 预装式变电站
51 | 高压馈线柜 | HXGN:9AH2 | 9# | 台 | 1 | 6671 | 6671 | 800*900*2000 | 预装式变电站
52 | 干式变压器 | SCB11-500KVA:T1 | 9# | 台 | 1 | 33630 | 33630 | 全铝 | 预装式变电站
53 | 低压进线柜 | GGD:9AA1 | 9# | 台 | 1 | 11665 | 11665 | 800*600*2000 | 预装式变电站
54 | 低压电容柜 | GGJ:9AA2 | 9# | 台 | 1 | 9117 | 9117 | 800*600*2000 | 预装式变电站
55 | 低压馈线柜 | GGD:9AA3.4 | 9# | 台 | 2 | 8797 | 17594 | 1200*600*2000 | 预装式变电站
56 | 箱体及辅助材料 | YBP:500KVA 10/0.4 | 9# | 台 | 1 | 24745 | 24745 | 4400*2300*2650 | 预装式变电站
57 | [8 empty] | 预装式变电站
58 | [8 empty] | 预装式变电站
59 | [8 empty] | 预装式变电站
60 | [8 empty] | 预装式变电站
61 | [8 empty] | 预装式变电站
62 | [8 empty] | 预装式变电站
63 | [8 empty] | 预装式变电站
64 | [8 empty] | 预装式变电站
65 | [8 empty] | 预装式变电站
66 | [8 empty] | 预装式变电站
67 | [8 empty] | 预装式变电站
68 | [8 empty] | 预装式变电站
69 | [8 empty] | 预装式变电站
70 | [8 empty] | 预装式变电站
71 | [8 empty] | 预装式变电站
72 | [8 empty] | 预装式变电站
73 | [8 empty] | 预装式变电站
74 | [8 empty] | 预装式变电站
75 | [8 empty] | 预装式变电站
76 | [8 empty] | 预装式变电站
77 | [8 empty] | 预装式变电站
78 | [8 empty] | 预装式变电站
79 | [8 empty] | 预装式变电站
80 | [8 empty] | 预装式变电站
81 | [8 empty] | 预装式变电站
82 | [8 empty] | 预装式变电站
83 | [8 empty] | 预装式变电站
84 | [8 empty] | 预装式变电站
85 | [8 empty] | 预装式变电站
86 | [8 empty] | 预装式变电站
87 | [8 empty] | 预装式变电站
88 | [8 empty] | 预装式变电站
89 | [8 empty] | 预装式变电站
90 | [8 empty] | 预装式变电站
91 | [8 empty] | 预装式变电站
92 | [8 empty] | 预装式变电站
93 | [8 empty] | 预装式变电站
94 | [8 empty] | 预装式变电站
95 | [8 empty] | 预装式变电站
96 | [8 empty] | 预装式变电站
97 | [8 empty] | 预装式变电站
98 | [8 empty] | 预装式变电站
99 | [8 empty] | 预装式变电站
100 | [8 empty] | 预装式变电站
预装式变电站
预装式变电站合计： |  |  |  | 61台 |  | 879214 |  |  | 预装式变电站 | 有明细没有列出
高压开闭所 | [8 empty] | 高压开闭所
1 | 高压进线柜 | HXGN:AH01 | 1# | 台 | 1 | 18005 | 18005 | 900*1000*2200 | 高压开闭所
2 | 高压进线柜 | HXGN:AH02.03 | 1# | 台 | 1 | 14589 | 14589 | 900*1000*2200 | 高压开闭所
3 | 箱体及辅助材料 | DFW:一进两出 | 1# | 台 | 1 | 18870 | 18870 | 3200*1500*2650 | 高压开闭所
4 | [8 empty] | 高压开闭所
5 | [8 empty] | 高压开闭所
6 | [8 empty] | 高压开闭所
7 | [8 empty] | 高压开闭所
8 | [8 empty] | 高压开闭所
9 | [8 empty] | 高压开闭所
10 | [8 empty] | 高压开闭所
11 | [8 empty] | 高压开闭所
12 | [8 empty] | 高压开闭所
13 | [8 empty] | 高压开闭所
14 | [8 empty] | 高压开闭所
15 | [8 empty] | 高压开闭所
16 | [8 empty] | 高压开闭所
17 | [8 empty] | 高压开闭所
18 | [8 empty] | 高压开闭所
19 | [8 empty] | 高压开闭所
20 | [8 empty] | 高压开闭所
高压开闭所
高压开闭所合计： |  |  |  | 3台 |  | 51464 |  |  | 高压开闭所 | 有明细没有列出
设备合计（小写） |  |  | 64台/套 |  |  | 930678 |  |  |  | 有明细表没有列出
设备合计（大写） |  |  | 玖拾叁万零陆佰柒拾捌元整
报 价 说 明 | 1、上述报价均为出厂价含税，未含现场安装调试费及运费，未含计量仪表，按清单描述.我公司方案。 2、高压真空断路器采用精益联合集团VS1；微机保护装置采用上海桂电GDB；电流/电压互感器（含计量互感器）采用浙江超盛LZZBJ9/JDZ；测量仪表采用指针表。 3、变压器采用SCB10全铜材质，国家标准；箱变外壳采用复合彩钢板，开闭所外壳采用201不锈钢2.0mm。 4、低压框架式断路器采用人民电气RDW1；塑壳断路器采用人民电气RDM1；电容补偿采用九康电气JK； 测量仪表采用指针表。 5、其余元器件按我公司常规配置，报价有效期7天。 6、以上报价仅供参考，具体以技术交底为准，如有变动需另行报价。
报价：叶勤武 |  |  | 审核：
营销联系人：王杰 |  |  | 手机： |  |  | 邮箱:
地址：经济开发区纬十五路281号 |  |  | 电话：0577-61606979 |  |  | 传真：0577-61606978
http://www.cnjylh.com/

## 国网箱变报价表
精益联合集团有限公司 报 价 单
询价单位： |  |  |  |  | 报价单号： |  | ENJ2018121000001
经 办 人： |  |  |  |  | 报价日期： |  | 2018-12-10 |  |  | 0001
货物名称： |  |  |  |  | 报价货币： |  | 人民币元 |  |  |  | 2019-01-07
分标编号：
项目名称：
序号 | 设备名称 | 型号及规格 | 产地 | 制造商 | 单位 | 数量 | 单价 | 金额 | 备注
包1 | [9 empty] | 包1
1 | [9 empty] | 包1
2 | [9 empty] | 包1
3 | [9 empty] | 包1
4 | [9 empty] | 包1
包1
包1合计： |  |  |  |  | 0台 |  | 0 |  |  | 包1
设备合计（小写） |  |  |  | 0台/套 |  |  | 0
设备合计（大写）
报 价 说 明
报价：叶勤武 |  |  | 审核：
营销联系人：王杰 |  |  | 手机： |  |  | 邮箱:
地址：经济开发区纬十五路281号 |  |  | 电话：0577-61606979 |  |  | 传真：0577-61606978
http://www.cnjylh.com/
投标人全称：精益联合集团有限公司
法定代表人或其授权代表人：
2018-12-10

## 国网报价表
精益联合集团有限公司 报 价 单
询价单位： |  |  |  |  | 报价单号： |  | ENJ20181210250001
经 办 人： |  |  |  |  | 报价日期： |  | 2018-12-10 |  |  | 0001
货物名称： |  |  |  |  | 报价货币： |  | 人民币元 |  |  |  | 2019-01-07
分标编号：
项目名称：
序号 | 设备名称 | 型号及规格 | 产地 | 制造商 | 单位 | 数量 | 单价 | 金额 | 备注
包1 | [9 empty] | 包1
1 | 高压充气柜 | CFF | 浙江 | 精益联合集团有限公司 | 台 | 1 | 6.1341 | 6.1341 |  | 包1
2 | 变压器 | S13-M-630KVA 全铜 | 浙江 | 弘乐电气有限公司 | 台 | 1 | 5.715 | 5.715 |  | 包1
3 | 母线 | 0 | 上海 | 上海半径电力铜材有限公司 | 台 | 1 | 0.556 | 0.556 |  | 包1
4 | 低压进线柜 | GGD-800*600*2000 | 浙江 | 精益联合集团有限公司 | 台 | 1 | 1.5018 | 1.5018 |  | 包1
5 | 发电机进线柜 | GGD-800*600*2000 | 浙江 | 精益联合集团有限公司 | 台 | 1 | 1.5139 | 1.5139 |  | 包1
6 | 低压馈线柜 | GGD-800*600*2000 | 浙江 | 精益联合集团有限公司 | 台 | 1 | 1.0342 | 1.0342 |  | 包1
7 | 低压馈线柜 | GGD-800*600*2000 | 浙江 | 精益联合集团有限公司 | 台 | 1 | 1.0342 | 1.0342 |  | 包1
8 | 低压电容柜 | GGJ-800*600*2000 | 浙江 | 精益联合集团有限公司 | 台 | 1 | 1.2395 | 1.2395 |  | 包1
9 | 箱体 | GRC | 浙江 | 精益联合集团有限公司 | 台 | 1 | 3.68 | 3.68 |  | 包1
10 | 高压充气柜 | CCF | 浙江 | 精益联合集团有限公司 | 台 | 1 | 2.7989 | 2.7989 |  | 包1
11 | 变压器 | S13-M-630KVA 全铜 | 浙江 | 弘乐电气有限公司 | 台 | 1 | 5.715 | 5.715 |  | 包1
12 | 母线 | 0 | 上海 | 上海半径电力铜材有限公司 | 台 | 1 | 0.556 | 0.556 |  | 包1
13 | 低压进线柜 | GGD-800*600*2000 | 浙江 | 精益联合集团有限公司 | 台 | 1 | 1.5018 | 1.5018 |  | 包1
14 | 低压馈线柜 | GGD-1200*600*2000 | 浙江 | 精益联合集团有限公司 | 台 | 1 | 1.0739 | 1.0739 |  | 包1
15 | 低压电容柜 | GGJ-800*600*2000 | 浙江 | 精益联合集团有限公司 | 台 | 1 | 1.3179 | 1.3179 |  | 包1
16 | 箱体 | GRC | 浙江 | 精益联合集团有限公司 | 台 | 1 | 3.038 | 3.038 |  | 包1
17 | 高压充气柜 | CCF | 浙江 | 精益联合集团有限公司 | 台 | 1 | 2.7989 | 2.7989 |  | 包1
18 | 变压器 | S13-M-500KVA 全铜 | 浙江 | 弘乐电气有限公司 | 台 | 1 | 4.725 | 4.725 |  | 包1
19 | 母线 | 0 | 上海 | 上海半径电力铜材有限公司 | 台 | 1 | 0.394 | 0.394 |  | 包1
20 | 低压进线柜 | GGD-800*600*2000 | 浙江 | 精益联合集团有限公司 | 台 | 1 | 1.1967 | 1.1967 |  | 包1
21 | 低压馈线柜 | GGD-1200*600*2000 | 浙江 | 精益联合集团有限公司 | 台 | 1 | 1.0175 | 1.0175 |  | 包1
22 | 低压电容柜 | GGJ-800*600*2000 | 浙江 | 精益联合集团有限公司 | 台 | 1 | 1.2615 | 1.2615 |  | 包1
23 | 箱体 | GRC | 浙江 | 精益联合集团有限公司 | 台 | 1 | 3.038 | 3.038 |  | 包1
24 | 高压充气柜 | CCF | 浙江 | 精益联合集团有限公司 | 台 | 1 | 11.12 | 11.12 |  | 包1
25 | 变压器 | S13-M-400KVA 全铜 | 浙江 | 弘乐电气有限公司 | 台 | 1 | 3.885 | 3.885 |  | 包1
包1
包1合计： |  |  |  |  | 25台 |  | 67.8468 |  |  | 包1
包2 | [9 empty] | 包2
1 | [9 empty] | 包2
2 | [9 empty] | 包2
3 | [9 empty] | 包2
4 | [9 empty] | 包2
5 | [9 empty] | 包2
6 | [9 empty] | 包2
7 | [9 empty] | 包2
8 | [9 empty] | 包2
9 | [9 empty] | 包2
10 | [9 empty] | 包2
11 | [9 empty] | 包2
12 | [9 empty] | 包2
包2
包2合计： |  |  |  |  | 0台 |  | 0 |  |  | 包2
包3 | [9 empty] | 包3
1 | [9 empty] | 包3
2 | [9 empty] | 包3
3 | [9 empty] | 包3
4 | [9 empty] | 包3
5 | [9 empty] | 包3
6 | [9 empty] | 包3
7 | [9 empty] | 包3
8 | [9 empty] | 包3
9 | [9 empty] | 包3
10 | [9 empty] | 包3
11 | [9 empty] | 包3
12 | [9 empty] | 包3
包3
包3合计： |  |  |  |  | 0台 |  | 0 |  |  | 包3
包4 | [9 empty] | 包4
1 | [9 empty] | 包4
2 | [9 empty] | 包4
3 | [9 empty] | 包4
4 | [9 empty] | 包4
5 | [9 empty] | 包4
6 | [9 empty] | 包4
7 | [9 empty] | 包4
8 | [9 empty] | 包4
9 | [9 empty] | 包4
10 | [9 empty] | 包4
11 | [9 empty] | 包4
12 | [9 empty] | 包4
13 | [9 empty] | 包4
14 | [9 empty] | 包4
15 | [9 empty] | 包4
16 | [9 empty] | 包4
17 | [9 empty] | 包4
18 | [9 empty] | 包4
19 | [9 empty] | 包4
20 | [9 empty] | 包4
21 | [9 empty] | 包4
22 | [9 empty] | 包4
23 | [9 empty] | 包4
24 | [9 empty] | 包4
25 | [9 empty] | 包4
26 | [9 empty] | 包4
27 | [9 empty] | 包4
28 | [9 empty] | 包4
29 | [9 empty] | 包4
30 | [9 empty] | 包4
31 | [9 empty] | 包4
32 | [9 empty] | 包4
33 | [9 empty] | 包4
34 | [9 empty] | 包4
35 | [9 empty] | 包4
36 | [9 empty] | 包4
37 | [9 empty] | 包4
38 | [9 empty] | 包4
39 | [9 empty] | 包4
40 | [9 empty] | 包4
41 | [9 empty] | 包4
42 | [9 empty] | 包4
43 | [9 empty] | 包4
44 | [9 empty] | 包4
45 | [9 empty] | 包4
46 | [9 empty] | 包4
47 | [9 empty] | 包4
48 | [9 empty] | 包4
49 | [9 empty] | 包4
50 | [9 empty] | 包4
51 | [9 empty] | 包4
52 | [9 empty] | 包4
包4
包4合计： |  |  |  |  | 0台 |  | 0 |  |  | 包4
包5 | [9 empty] | 包5
1 | [9 empty] | 包5
2 | [9 empty] | 包5
3 | [9 empty] | 包5
4 | [9 empty] | 包5
5 | [9 empty] | 包5
6 | [9 empty] | 包5
7 | [9 empty] | 包5
8 | [9 empty] | 包5
9 | [9 empty] | 包5
10 | [9 empty] | 包5
11 | [9 empty] | 包5
12 | [9 empty] | 包5
13 | [9 empty] | 包5
14 | [9 empty] | 包5
15 | [9 empty] | 包5
16 | [9 empty] | 包5
17 | [9 empty] | 包5
18 | [9 empty] | 包5
19 | [9 empty] | 包5
20 | [9 empty] | 包5
21 | [9 empty] | 包5
22 | [9 empty] | 包5
23 | [9 empty] | 包5
24 | [9 empty] | 包5
25 | [9 empty] | 包5
26 | [9 empty] | 包5
27 | [9 empty] | 包5
28 | [9 empty] | 包5
29 | [9 empty] | 包5
30 | [9 empty] | 包5
31 | [9 empty] | 包5
32 | [9 empty] | 包5
33 | [9 empty] | 包5
34 | [9 empty] | 包5
35 | [9 empty] | 包5
36 | [9 empty] | 包5
37 | [9 empty] | 包5
38 | [9 empty] | 包5
39 | [9 empty] | 包5
40 | [9 empty] | 包5
41 | [9 empty] | 包5
42 | [9 empty] | 包5
43 | [9 empty] | 包5
44 | [9 empty] | 包5
45 | [9 empty] | 包5
46 | [9 empty] | 包5
47 | [9 empty] | 包5
48 | [9 empty] | 包5
49 | [9 empty] | 包5
50 | [9 empty] | 包5
51 | [9 empty] | 包5
52 | [9 empty] | 包5
包5
包5合计： |  |  |  |  | 0台 |  | 0 |  |  | 包5
包6 | [9 empty] | 包6
1 | [9 empty] | 包6
2 | [9 empty] | 包6
3 | [9 empty] | 包6
4 | [9 empty] | 包6
5 | [9 empty] | 包6
6 | [9 empty] | 包6
7 | [9 empty] | 包6
8 | [9 empty] | 包6
9 | [9 empty] | 包6
10 | [9 empty] | 包6
11 | [9 empty] | 包6
12 | [9 empty] | 包6
13 | [9 empty] | 包6
14 | [9 empty] | 包6
15 | [9 empty] | 包6
16 | [9 empty] | 包6
17 | [9 empty] | 包6
18 | [9 empty] | 包6
19 | [9 empty] | 包6
20 | [9 empty] | 包6
21 | [9 empty] | 包6
22 | [9 empty] | 包6
23 | [9 empty] | 包6
24 | [9 empty] | 包6
25 | [9 empty] | 包6
26 | [9 empty] | 包6
27 | [9 empty] | 包6
28 | [9 empty] | 包6
29 | [9 empty] | 包6
30 | [9 empty] | 包6
31 | [9 empty] | 包6
32 | [9 empty] | 包6
33 | [9 empty] | 包6
34 | [9 empty] | 包6
35 | [9 empty] | 包6
36 | [9 empty] | 包6
37 | [9 empty] | 包6
38 | [9 empty] | 包6
39 | [9 empty] | 包6
40 | [9 empty] | 包6
41 | [9 empty] | 包6
42 | [9 empty] | 包6
43 | [9 empty] | 包6
44 | [9 empty] | 包6
45 | [9 empty] | 包6
46 | [9 empty] | 包6
47 | [9 empty] | 包6
48 | [9 empty] | 包6
49 | [9 empty] | 包6
50 | [9 empty] | 包6
51 | [9 empty] | 包6
52 | [9 empty] | 包6
包6
包6合计： |  |  |  |  | 0台 |  | 0 |  |  | 包6
包7 | [9 empty] | 包7
1 | [9 empty] | 包7
2 | [9 empty] | 包7
3 | [9 empty] | 包7
4 | [9 empty] | 包7
5 | [9 empty] | 包7
6 | [9 empty] | 包7
7 | [9 empty] | 包7
8 | [9 empty] | 包7
9 | [9 empty] | 包7
10 | [9 empty] | 包7
11 | [9 empty] | 包7
12 | [9 empty] | 包7
13 | [9 empty] | 包7
14 | [9 empty] | 包7
15 | [9 empty] | 包7
包7
包7合计： |  |  |  |  | 0台 |  | 0 |  |  | 包7
包8 | [9 empty] | 包8
1 | [9 empty] | 包8
2 | [9 empty] | 包8
3 | [9 empty] | 包8
4 | [9 empty] | 包8
5 | [9 empty] | 包8
6 | [9 empty] | 包8
7 | [9 empty] | 包8
8 | [9 empty] | 包8
9 | [9 empty] | 包8
10 | [9 empty] | 包8
11 | [9 empty] | 包8
12 | [9 empty] | 包8
13 | [9 empty] | 包8
14 | [9 empty] | 包8
15 | [9 empty] | 包8
16 | [9 empty] | 包8
17 | [9 empty] | 包8
18 | [9 empty] | 包8
包8
包8合计： |  |  |  |  | 0台 |  | 0 |  |  | 包8
包9 | [9 empty] | 包9
1 | [9 empty] | 包9
2 | [9 empty] | 包9
3 | [9 empty] | 包9
4 | [9 empty] | 包9
5 | [9 empty] | 包9
6 | [9 empty] | 包9
7 | [9 empty] | 包9
8 | [9 empty] | 包9
9 | [9 empty] | 包9
10 | [9 empty] | 包9
11 | [9 empty] | 包9
12 | [9 empty] | 包9
13 | [9 empty] | 包9
14 | [9 empty] | 包9
15 | [9 empty] | 包9
16 | [9 empty] | 包9
17 | [9 empty] | 包9
18 | [9 empty] | 包9
包9
包9合计： |  |  |  |  | 0台 |  | 0 |  |  | 包9
包10 | [9 empty] | 包10
1 | [9 empty] | 包10
2 | [9 empty] | 包10
3 | [9 empty] | 包10
4 | [9 empty] | 包10
5 | [9 empty] | 包10
6 | [9 empty] | 包10
7 | [9 empty] | 包10
8 | [9 empty] | 包10
9 | [9 empty] | 包10
10 | [9 empty] | 包10
11 | [9 empty] | 包10
12 | [9 empty] | 包10
13 | [9 empty] | 包10
14 | [9 empty] | 包10
15 | [9 empty] | 包10
16 | [9 empty] | 包10
17 | [9 empty] | 包10
18 | [9 empty] | 包10
包10
包10合计： |  |  |  |  | 0台 |  | 0 |  |  | 包10
设备合计（小写） |  |  |  | 25台/套 |  |  | 67.8468
设备合计（大写） |  |  |  | 陆拾柒万捌仟肆佰陆拾柒元陆角整
报 价 说 明
报价：叶勤武 |  |  | 审核：
营销联系人：王杰 |  |  | 手机： |  |  | 邮箱:
地址：经济开发区纬十五路281号 |  |  | 电话：0577-61606979 |  |  | 传真：0577-61606978
http://www.cnjylh.com/
投标人全称：精益联合集团有限公司
法定代表人或其授权代表人：
2018-12-10

## 元件库
序列 | 型号及规格 | 生产厂家 | 名称 | 折扣11 | 面价12 |  | 铜排价格 | 57
| HR3BX-200/38 胶板 | 精益联合集团 | 刀熔开关 | 0.55 | 400
| HR3BX-400/38 胶板 | 精益联合集团 | 刀熔开关 | 0.55 | 498
| HR3BX-600/38 胶板 | 精益联合集团 | 刀熔开关 | 0.55 | 704
| HR3BX-1000/38 胶板 | 精益联合集团 | 刀熔开关 | 0.55 | 1680
| HD11F-100/38 胶板 | 精益联合集团 | 刀开关 | 0.55 | 90
| HD11F-200/38 胶板 | 精益联合集团 | 刀开关 | 0.55 | 130
| HD11F-400/38 胶板 | 精益联合集团 | 刀开关 | 0.55 | 270
| HD11F-600/38 胶板 | 精益联合集团 | 刀开关 | 0.55 | 566
| HD11F-1000/38 胶板 | 精益联合集团 | 刀开关 | 0.55 | 1054
| HD13BX-200/31 | 精益联合集团 | 刀开关 | 0.55 | 230
| HD13BX-400/31 | 精益联合集团 | 刀开关 | 0.55 | 350
| HD13BX-600/31 | 精益联合集团 | 刀开关 | 0.55 | 590
| HD13BX-1000/31 | 精益联合集团 | 刀开关 | 0.55 | 1042
| HD13BX-1500/31 | 精益联合集团 | 刀开关 | 0.55 | 1690
| HD13BX-2000/30 | 精益联合集团 | 刀开关 | 0.55 | 2200
| HD13BX-3000/30 | 精益联合集团 | 刀开关 | 0.55 | 3900
| HD13BX-4000/30 | 精益联合集团 | 刀开关 | 0.55 | 4200
| QSA-63/3 | 精益联合集团 | 刀熔开关 | 0.55 | 240
| QSA-125/3 | 精益联合集团 | 刀熔开关 | 0.55 | 240
| QSA-160/3 | 精益联合集团 | 刀熔开关 | 0.55 | 480
| QSA-250/3 | 精益联合集团 | 刀熔开关 | 0.55 | 546
| QSA-400/3 | 精益联合集团 | 刀熔开关 | 0.55 | 592
| QSA-630/3 | 精益联合集团 | 刀熔开关 | 0.55 | 1590
| QSA-800/3 | 精益联合集团 | 刀熔开关 | 0.55 | 1682
| QSA-1000/3 | 精益联合集团 | 刀熔开关 | 0.55 | 2944
| JENW1-2000 | 精益联合集团 | 三锁两钥匙 | 0.55 | 1000
| JENW1-3200 | 精益联合集团 | 三锁两钥匙 | 0.55 | 1300
| JENW1-4000 | 精益联合集团 | 三锁两钥匙 | 0.55 | 1500
| JENW1-6000 | 精益联合集团 | 三锁两钥匙 | 0.55 | 1700
| JENW1-2000-400M/3P D | 精益联合集团 | 智能框架断路器 | 0.55 | 8305 |  |  | 3950 | 4567.5
| JENW1-2000-630M/3P D | 精益联合集团 | 智能框架断路器 | 0.55 | 8305 |  |  | 3950 | 4567.5
| JENW1-2000-800M/3P D | 精益联合集团 | 智能框架断路器 | 0.55 | 8305 |  |  | 3950 | 4567.5
| JENW1-2000-1000M/3P D | 精益联合集团 | 智能框架断路器 | 0.55 | 8877 |  |  | 4250 | 4882.5
| JENW1-2000-1250M/3P D | 精益联合集团 | 智能框架断路器 | 0.55 | 8877 |  |  | 4250 | 4882.5
| JENW1-2000-1600M/3P D | 精益联合集团 | 智能框架断路器 | 0.55 | 8877 |  |  | 4250 | 4882.5
| JENW1-2000-2000M/3P D | 精益联合集团 | 智能框架断路器 | 0.55 | 9545 |  |  | 4600 | 5250
| JENW1-3200-2000M/3P D | 精益联合集团 | 智能框架断路器 | 0.55 | 12791 |  |  | 6300 | 7035
| JENW1-3200-2500M/3P D | 精益联合集团 | 智能框架断路器 | 0.55 | 12791 |  |  | 6300 | 7035
| JENW1-3200-2900M/3P D | 精益联合集团 | 智能框架断路器 | 0.55 | 14127 |  |  | 7000 | 7770
| JENW1-3200-3200M/3P D | 精益联合集团 | 智能框架断路器 | 0.55 | 14127 |  |  | 7000 | 7770
| JENW1-4000-3200M/3P D | 精益联合集团 | 智能框架断路器 | 0.55 | 22336 |  |  | 11300 | 12285
| JENW1-4000-3600M/3P D | 精益联合集团 | 智能框架断路器 | 0.55 | 22336 |  |  | 11300 | 12285
| JENW1-4000-4000M/3P D | 精益联合集团 | 智能框架断路器 | 0.55 | 22336 |  |  | 11300 | 12285
| JENW1-6300-4000M/3P D | 精益联合集团 | 智能框架断路器 | 0.55 | 32836 |  |  | 16800 | 18060
| JENW1-6300-5000M/3P D | 精益联合集团 | 智能框架断路器 | 0.55 | 36082 |  |  | 18500 | 19845
| JENW1-6300-6300M/3P D | 精益联合集团 | 智能框架断路器 | 0.55 | 41809 |  |  | 21500 | 22995
| JENW1-2000-400M/4P D | 精益联合集团 | 智能框架断路器 | 0.55 | 10271 |  |  | 4980 | 5649
| JENW1-2000-630M/4P D | 精益联合集团 | 智能框架断路器 | 0.55 | 10271 |  |  | 4980 | 5649
| JENW1-2000-800M/4P D | 精益联合集团 | 智能框架断路器 | 0.55 | 10271 |  |  | 4980 | 5649
| JENW1-2000-1000M/4P D | 精益联合集团 | 智能框架断路器 | 0.55 | 10882 |  |  | 5300 | 5985
| JENW1-2000-1250M/4P D | 精益联合集团 | 智能框架断路器 | 0.55 | 10882 |  |  | 5300 | 5985
| JENW1-2000-1600M/4P D | 精益联合集团 | 智能框架断路器 | 0.55 | 10882 |  |  | 5300 | 5985
| JENW1-2000-2000M/4P D | 精益联合集团 | 智能框架断路器 | 0.55 | 11989 |  |  | 5880 | 6594
| JENW1-3200-2000M/4P D | 精益联合集团 | 智能框架断路器 | 0.55 | 15845 |  |  | 7900 | 8715
| JENW1-3200-2500M/4P D | 精益联合集团 | 智能框架断路器 | 0.55 | 15845 |  |  | 7900 | 8715
| JENW1-3200-2900M/4P D | 精益联合集团 | 智能框架断路器 | 0.55 | 17564 |  |  | 8800 | 9660
| JENW1-3200-3200M/4P D | 精益联合集团 | 智能框架断路器 | 0.55 | 17564 |  |  | 8800 | 9660
| JENW1-4000-3200M/4P D | 精益联合集团 | 智能框架断路器 | 0.55 | 31118 |  |  | 15900 | 17115
| JENW1-4000-3600M/4P D | 精益联合集团 | 智能框架断路器 | 0.55 | 31118 |  |  | 15900 | 17115
| JENW1-4000-4000M/4P D | 精益联合集团 | 智能框架断路器 | 0.55 | 31118 |  |  | 15900 | 17115
| JENW1-6300-4000M/4P D | 精益联合集团 | 智能框架断路器 | 0.55 | 36845 |  |  | 18900 | 20265
| JENW1-6300-5000M/4P D | 精益联合集团 | 智能框架断路器 | 0.55 | 40855 |  |  | 21000 | 22470
| JENW1-6300-6300M/4P D | 精益联合集团 | 智能框架断路器 | 0.55 | 53836 |  |  | 27800 | 29610
| JENW1-2000-400M/3P F | 精益联合集团 | 智能框架断路器 | 0.55 | 6300 |  |  | 2900 | 3465
| JENW1-2000-500M/3P F | 精益联合集团 | 智能框架断路器 | 0.55 | 6300 |  |  | 2900 | 3465
| JENW1-2000-630M/3P F | 精益联合集团 | 智能框架断路器 | 0.55 | 6300 |  |  | 2900 | 3465
| JENW1-2000-800M/3P F | 精益联合集团 | 智能框架断路器 | 0.55 | 6300 |  |  | 2900 | 3465
| JENW1-2000-1000M/3P F | 精益联合集团 | 智能框架断路器 | 0.55 | 6491 |  |  | 3000 | 3570
| JENW1-2000-1250M/3P F | 精益联合集团 | 智能框架断路器 | 0.55 | 6491 |  |  | 3000 | 3570
| JENW1-2000-1600M/3P F | 精益联合集团 | 智能框架断路器 | 0.55 | 6491 |  |  | 3000 | 3570
| JENW1-2000-2000M/3P F | 精益联合集团 | 智能框架断路器 | 0.55 | 6777 |  |  | 3150 | 3727.5
| JENW1-3200-2000M/3P F | 精益联合集团 | 智能框架断路器 | 0.55 | 8495 |  |  | 4050 | 4672.5
| JENW1-3200-2500M/3P F | 精益联合集团 | 智能框架断路器 | 0.55 | 8495 |  |  | 4050 | 4672.5
| JENW1-3200-2900M/3P F | 精益联合集团 | 智能框架断路器 | 0.55 | 9164 |  |  | 4400 | 5040
| JENW1-3200-3200M/3P F | 精益联合集团 | 智能框架断路器 | 0.55 | 9164 |  |  | 4400 | 5040
| JENW1-4000-3200M/3P F | 精益联合集团 | 智能框架断路器 | 0.55 | 11741 |  |  | 5750 | 6457.5
| JENW1-4000-3600M/3P F | 精益联合集团 | 智能框架断路器 | 0.55 | 11741 |  |  | 5750 | 6457.5
| JENW1-4000-4000M/3P F | 精益联合集团 | 智能框架断路器 | 0.55 | 11741 |  |  | 5750 | 6457.5
| JENW1-6300-4000M/3P F | 精益联合集团 | 智能框架断路器 | 0.55 | 18136 |  |  | 9100 | 9975
| JENW1-6300-5000M/3P F | 精益联合集团 | 智能框架断路器 | 0.55 | 19473 |  |  | 9800 | 10710
| JENW1-6300-6300M/3P F | 精益联合集团 | 智能框架断路器 | 0.55 | 21764 |  |  | 11000 | 11970
| JENW1-2000-630M/4P F | 精益联合集团 | 智能框架断路器 | 0.55 | 7255 |  |  | 3400 | 3990
| JENW1-2000-800M/4P F | 精益联合集团 | 智能框架断路器 | 0.55 | 7255 |  |  | 3400 | 3990
| JENW1-2000-1000M/4P F | 精益联合集团 | 智能框架断路器 | 0.55 | 7827 |  |  | 3700 | 4305
| JENW1-2000-1250M/4P F | 精益联合集团 | 智能框架断路器 | 0.55 | 7827 |  |  | 3700 | 4305
| JENW1-2000-1600M/4P F | 精益联合集团 | 智能框架断路器 | 0.55 | 7827 |  |  | 3700 | 4305
| JENW1-2000-2000M/4P F | 精益联合集团 | 智能框架断路器 | 0.55 | 8209 |  |  | 3900 | 4515
| JENW1-3200-2000M/4P F | 精益联合集团 | 智能框架断路器 | 0.55 | 10500 |  |  | 5100 | 5775
| JENW1-3200-2500M/4P F | 精益联合集团 | 智能框架断路器 | 0.55 | 10500 |  |  | 5100 | 5775
| JENW1-3200-2900M/4P F | 精益联合集团 | 智能框架断路器 | 0.55 | 11264 |  |  | 5500 | 6195
| JENW1-3200-3200M/4P F | 精益联合集团 | 智能框架断路器 | 0.55 | 11264 |  |  | 5500 | 6195
| JENW1-4000-3200M/4P F | 精益联合集团 | 智能框架断路器 | 0.55 | 15655 |  |  | 7800 | 8610
| JENW1-4000-3600M/4P F | 精益联合集团 | 智能框架断路器 | 0.55 | 15655 |  |  | 7800 | 8610
| JENW1-4000-4000M/4P F | 精益联合集团 | 智能框架断路器 | 0.55 | 15655 |  |  | 7800 | 8610
| JENW1-6300-4000M/4P F | 精益联合集团 | 智能框架断路器 | 0.55 | 20045 |  |  | 10100 | 11025
| JENW1-6300-5000M/4P F | 精益联合集团 | 智能框架断路器 | 0.55 | 21764 |  |  | 11000 | 11970
| JENW1-6300-6300M/4P F | 精益联合集团 | 智能框架断路器 | 0.55 | 26727 |  |  | 13600 | 14700
| DW15-630/3P | 精益联合集团 | 框架断路器 | 0.55 | 2200
| DW15-1000/3P | 精益联合集团 | 框架断路器 | 0.55 | 4600
| DW15-1250/3P | 精益联合集团 | 框架断路器 | 0.55 | 5000
| DW15-1600/3P | 精益联合集团 | 框架断路器 | 0.55 | 5200
| DW15-2000/3P | 精益联合集团 | 框架断路器 | 0.55 | 11600
| DW15-2500/3P | 精益联合集团 | 框架断路器 | 0.55 | 11600
| DW15-4000/3P | 精益联合集团 | 框架断路器 | 0.55 | 17400
| DW15-5000/3P | 精益联合集团 | 框架断路器 | 0.55 | 24600
| DW15-6300/3P | 精益联合集团 | 框架断路器 | 0.55 | 31000
| JENM1-63L/3300 | 精益联合集团 | 塑壳断路器 | 0.55 | 107
| JENM1-100L/3300 | 精益联合集团 | 塑壳断路器 | 0.55 | 118
| JENM1-225L/3300 | 精益联合集团 | 塑壳断路器 | 0.55 | 170
| JENM1-400L/3300 | 精益联合集团 | 塑壳断路器 | 0.55 | 420
| JENM1-630L/3300 | 精益联合集团 | 塑壳断路器 | 0.55 | 767
| JENM1-63M/3300 | 精益联合集团 | 塑壳断路器 | 0.55 | 115
| JENM1-100M/3300 | 精益联合集团 | 塑壳断路器 | 0.55 | 126
| JENM1-225M/3300 | 精益联合集团 | 塑壳断路器 | 0.55 | 180
| JENM1-400M/3300 | 精益联合集团 | 塑壳断路器 | 0.55 | 420
| JENM1-630M/3300 | 精益联合集团 | 塑壳断路器 | 0.55 | 893
| JENM1-800M/3300 | 精益联合集团 | 塑壳断路器 | 0.55 | 1100
| JENM1-1250M/3300 | 精益联合集团 | 塑壳断路器 | 0.55 | 2758
| JENM1-63L/4300 | 精益联合集团 | 塑壳断路器 | 0.55 | 149
| JENM1-100L/4300 | 精益联合集团 | 塑壳断路器 | 0.55 | 168
| JENM1-225L/4300 | 精益联合集团 | 塑壳断路器 | 0.55 | 252
| JENM1-400L/4300 | 精益联合集团 | 塑壳断路器 | 0.55 | 536
| JENM1-630L/4300 | 精益联合集团 | 塑壳断路器 | 0.55 | 998
| JENM1-63M/4300 | 精益联合集团 | 塑壳断路器 | 0.55 | 149
| JENM1-100M/4300 | 精益联合集团 | 塑壳断路器 | 0.55 | 168
| JENM1-225M/4300 | 精益联合集团 | 塑壳断路器 | 0.55 | 252
| JENM1-400M/4300 | 精益联合集团 | 塑壳断路器 | 0.55 | 683
| JENM1-630M/4300 | 精益联合集团 | 塑壳断路器 | 0.55 | 1155
| JENM1-800M/4300 | 精益联合集团 | 塑壳断路器 | 0.55 | 1477
| JENM1-1250M/4300 | 精益联合集团 | 塑壳断路器 | 0.55 | 4250
| JENM1-63L/3310 | 精益联合集团 | 塑壳断路器 | 0.55 | 137
| JENM1-100L/3310 | 精益联合集团 | 塑壳断路器 | 0.55 | 148
| JENM1-225L/3310 | 精益联合集团 | 塑壳断路器 | 0.55 | 200
| JENM1-400L/3310 | 精益联合集团 | 塑壳断路器 | 0.55 | 500
| JENM1-630L/3310 | 精益联合集团 | 塑壳断路器 | 0.55 | 847
| JENM1-63M/3310 | 精益联合集团 | 塑壳断路器 | 0.55 | 145
| JENM1-100M/3310 | 精益联合集团 | 塑壳断路器 | 0.55 | 156
| JENM1-225M/3310 | 精益联合集团 | 塑壳断路器 | 0.55 | 210
| JENM1-400M/3310 | 精益联合集团 | 塑壳断路器 | 0.55 | 500
| JENM1-630M/3310 | 精益联合集团 | 塑壳断路器 | 0.55 | 980
| JENM1-800M/3310 | 精益联合集团 | 塑壳断路器 | 0.55 | 1200
| JENM1-63L/3340 | 精益联合集团 | 塑壳断路器 | 0.55 | 147
| JENM1-100L/3340 | 精益联合集团 | 塑壳断路器 | 0.55 | 158
| JENM1-225L/3340 | 精益联合集团 | 塑壳断路器 | 0.55 | 210
| JENM1-400L/3340 | 精益联合集团 | 塑壳断路器 | 0.55 | 520
| JENM1-630L/3340 | 精益联合集团 | 塑壳断路器 | 0.55 | 867
| JENM1-63M/3340 | 精益联合集团 | 塑壳断路器 | 0.55 | 155
| JENM1-100M/3340 | 精益联合集团 | 塑壳断路器 | 0.55 | 166
| JENM1-225M/3340 | 精益联合集团 | 塑壳断路器 | 0.55 | 220
| JENM1-400M/3340 | 精益联合集团 | 塑壳断路器 | 0.55 | 520
| JENM1-630M/3340 | 精益联合集团 | 塑壳断路器 | 0.55 | 1030
| JENM1-800M/3340 | 精益联合集团 | 塑壳断路器 | 0.55 | 1250
| JENM1L-100L/3300 | 精益联合集团 | 塑壳漏电断路器 | 0.55 | 305
| JENM1L-225L/3300 | 精益联合集团 | 塑壳漏电断路器 | 0.55 | 380
| JENM1L-400L/3300 | 精益联合集团 | 塑壳漏电断路器 | 0.55 | 920
| JENM1L-800L/3300 | 精益联合集团 | 塑壳漏电断路器 | 0.55 | 1700
| JENM1L-100L/4300B | 精益联合集团 | 塑壳漏电断路器 | 0.55 | 365
| JENM1L-225L/4300B | 精益联合集团 | 塑壳漏电断路器 | 0.55 | 445
| JENM1L-400L/4300B | 精益联合集团 | 塑壳漏电断路器 | 0.55 | 1100
| JENM1L-800L/4300B | 精益联合集团 | 塑壳漏电断路器 | 0.55 | 1920
| JENM1L-100M/4300B | 精益联合集团 | 塑壳漏电断路器 | 0.55 | 450
| JENM1L-225M/4300B | 精益联合集团 | 塑壳漏电断路器 | 0.55 | 550
| JENM1L-400M/4300B | 精益联合集团 | 塑壳漏电断路器 | 0.55 | 1245
| JENM1L-800M/4300B | 精益联合集团 | 塑壳漏电断路器 | 0.55 | 2070
| DZ47-1P/C1A | 精益联合集团 | 微型断路器 | 0.55 | 8 |  | 1
| DZ47-1P/C2A | 精益联合集团 | 微型断路器 | 0.55 | 8 |  | 1
| DZ47-1P/C3A | 精益联合集团 | 微型断路器 | 0.55 | 8 |  | 1
| DZ47-1P/C6A | 精益联合集团 | 微型断路器 | 0.55 | 8 |  | 1
| DZ47-1P/C10A | 精益联合集团 | 微型断路器 | 0.55 | 8 |  | 1
| DZ47-1P/C16A | 精益联合集团 | 微型断路器 | 0.55 | 8 |  | 1
| DZ47-1P/C20A | 精益联合集团 | 微型断路器 | 0.55 | 8 |  | 1
| DZ47-1P/C25A | 精益联合集团 | 微型断路器 | 0.55 | 8 |  | 1
| DZ47-1P/C32A | 精益联合集团 | 微型断路器 | 0.55 | 8 |  | 1
| DZ47-1P/C40A | 精益联合集团 | 微型断路器 | 0.55 | 8 |  | 1
| DZ47-1P/C50A | 精益联合集团 | 微型断路器 | 0.55 | 8 |  | 1
| DZ47-1P/C63A | 精益联合集团 | 微型断路器 | 0.55 | 8 |  | 1
| DZ47-2P/C1A | 精益联合集团 | 微型断路器 | 0.55 | 16 |  | 2
| DZ47-2P/C6A | 精益联合集团 | 微型断路器 | 0.55 | 16 |  | 2
| DZ47-2P/C10A | 精益联合集团 | 微型断路器 | 0.55 | 16 |  | 2
| DZ47-2P/C16A | 精益联合集团 | 微型断路器 | 0.55 | 16 |  | 2
| DZ47-2P/C20A | 精益联合集团 | 微型断路器 | 0.55 | 16 |  | 2
| DZ47-2P/C25A | 精益联合集团 | 微型断路器 | 0.55 | 16 |  | 2
| DZ47-2P/C32A | 精益联合集团 | 微型断路器 | 0.55 | 16 |  | 2
| DZ47-2P/C40A | 精益联合集团 | 微型断路器 | 0.55 | 16 |  | 2
| DZ47-2P/C50A | 精益联合集团 | 微型断路器 | 0.55 | 16 |  | 2
| DZ47-2P/C63A | 精益联合集团 | 微型断路器 | 0.55 | 16 |  | 2
| DZ47-3P/C6A | 精益联合集团 | 微型断路器 | 0.55 | 24 |  | 3
| DZ47-3P/C10A | 精益联合集团 | 微型断路器 | 0.55 | 24 |  | 3
| DZ47-3P/C16A | 精益联合集团 | 微型断路器 | 0.55 | 24 |  | 3
| DZ47-3P/C20A | 精益联合集团 | 微型断路器 | 0.55 | 24 |  | 3
| DZ47-3P/C25A | 精益联合集团 | 微型断路器 | 0.55 | 24 |  | 3
| DZ47-3P/C32A | 精益联合集团 | 微型断路器 | 0.55 | 24 |  | 3
| DZ47-3P/C40A | 精益联合集团 | 微型断路器 | 0.55 | 24 |  | 3
| DZ47-3P/C50A | 精益联合集团 | 微型断路器 | 0.55 | 24 |  | 3
| DZ47-3P/C63A | 精益联合集团 | 微型断路器 | 0.55 | 24 |  | 3
| DZ47-4P/C1A | 精益联合集团 | 微型断路器 | 0.55 | 32 |  | 4
| DZ47-4P/C3A | 精益联合集团 | 微型断路器 | 0.55 | 32 |  | 4
| DZ47-4P/C6A | 精益联合集团 | 微型断路器 | 0.55 | 32 |  | 4
| DZ47-4P/C10A | 精益联合集团 | 微型断路器 | 0.55 | 32 |  | 4
| DZ47-4P/C16A | 精益联合集团 | 微型断路器 | 0.55 | 32 |  | 4
| DZ47-4P/C20A | 精益联合集团 | 微型断路器 | 0.55 | 32 |  | 4
| DZ47-4P/C25A | 精益联合集团 | 微型断路器 | 0.55 | 32 |  | 4
| DZ47-4P/C32A | 精益联合集团 | 微型断路器 | 0.55 | 32 |  | 4
| DZ47-4P/C40A | 精益联合集团 | 微型断路器 | 0.55 | 32 |  | 4
| DZ47-4P/C50A | 精益联合集团 | 微型断路器 | 0.55 | 32 |  | 4
| DZ47-4P/C63A | 精益联合集团 | 微型断路器 | 0.55 | 32 |  | 4
| DZ47-1P/D1A | 精益联合集团 | 微型断路器 | 0.55 | 9 |  | 1
| DZ47-1P/D3A | 精益联合集团 | 微型断路器 | 0.55 | 9 |  | 1
| DZ47-1P/D4A | 精益联合集团 | 微型断路器 | 0.55 | 9 |  | 1
| DZ47-1P/D6A | 精益联合集团 | 微型断路器 | 0.55 | 9 |  | 1
| DZ47-1P/D10A | 精益联合集团 | 微型断路器 | 0.55 | 9 |  | 1
| DZ47-1P/D16A | 精益联合集团 | 微型断路器 | 0.55 | 9 |  | 1
| DZ47-1P/D20A | 精益联合集团 | 微型断路器 | 0.55 | 9 |  | 1
| DZ47-1P/D25A | 精益联合集团 | 微型断路器 | 0.55 | 9 |  | 1
| DZ47-1P/D32A | 精益联合集团 | 微型断路器 | 0.55 | 9 |  | 1
| DZ47-1P/D40A | 精益联合集团 | 微型断路器 | 0.55 | 9 |  | 1
| DZ47-1P/D50A | 精益联合集团 | 微型断路器 | 0.55 | 9 |  | 1
| DZ47-1P/D63A | 精益联合集团 | 微型断路器 | 0.55 | 9 |  | 1
| DZ47-2P/D1A | 精益联合集团 | 微型断路器 | 0.55 | 18 |  | 2
| DZ47-2P/D3A | 精益联合集团 | 微型断路器 | 0.55 | 18 |  | 2
| DZ47-2P/D4A | 精益联合集团 | 微型断路器 | 0.55 | 18 |  | 2
| DZ47-2P/D6A | 精益联合集团 | 微型断路器 | 0.55 | 18 |  | 2
| DZ47-2P/D10A | 精益联合集团 | 微型断路器 | 0.55 | 18 |  | 2
| DZ47-2P/D16A | 精益联合集团 | 微型断路器 | 0.55 | 18 |  | 2
| DZ47-2P/D20A | 精益联合集团 | 微型断路器 | 0.55 | 18 |  | 2
| DZ47-2P/D25A | 精益联合集团 | 微型断路器 | 0.55 | 18 |  | 2
| DZ47-2P/D32A | 精益联合集团 | 微型断路器 | 0.55 | 18 |  | 2
| DZ47-2P/D40A | 精益联合集团 | 微型断路器 | 0.55 | 18 |  | 2
| DZ47-2P/D50A | 精益联合集团 | 微型断路器 | 0.55 | 18 |  | 2
| DZ47-2P/D63A | 精益联合集团 | 微型断路器 | 0.55 | 18 |  | 2
| DZ47-3P/D1A | 精益联合集团 | 微型断路器 | 0.55 | 27 |  | 3
| DZ47-3P/D2A | 精益联合集团 | 微型断路器 | 0.55 | 27 |  | 3
| DZ47-3P/D3A | 精益联合集团 | 微型断路器 | 0.55 | 27 |  | 3
| DZ47-3P/D6A | 精益联合集团 | 微型断路器 | 0.55 | 27 |  | 3
| DZ47-3P/D10A | 精益联合集团 | 微型断路器 | 0.55 | 27 |  | 3
| DZ47-3P/D16A | 精益联合集团 | 微型断路器 | 0.55 | 27 |  | 3
| DZ47-3P/D20A | 精益联合集团 | 微型断路器 | 0.55 | 27 |  | 3
| DZ47-3P/D25A | 精益联合集团 | 微型断路器 | 0.55 | 27 |  | 3
| DZ47-3P/D32A | 精益联合集团 | 微型断路器 | 0.55 | 27 |  | 3
| DZ47-3P/D40A | 精益联合集团 | 微型断路器 | 0.55 | 27 |  | 3
| DZ47-3P/D50A | 精益联合集团 | 微型断路器 | 0.55 | 27 |  | 3
| DZ47-3P/D63A | 精益联合集团 | 微型断路器 | 0.55 | 27 |  | 3
| DZ47-4P/D1A | 精益联合集团 | 微型断路器 | 0.55 | 36 |  | 4
| DZ47-4P/D3A | 精益联合集团 | 微型断路器 | 0.55 | 36 |  | 4
| DZ47-4P/D6A | 精益联合集团 | 微型断路器 | 0.55 | 36 |  | 4
| DZ47-4P/D10A | 精益联合集团 | 微型断路器 | 0.55 | 36 |  | 4
| DZ47-4P/D16A | 精益联合集团 | 微型断路器 | 0.55 | 36 |  | 4
| DZ47-4P/D20A | 精益联合集团 | 微型断路器 | 0.55 | 36 |  | 4
| DZ47-4P/D25A | 精益联合集团 | 微型断路器 | 0.55 | 36 |  | 4
| DZ47-4P/D32A | 精益联合集团 | 微型断路器 | 0.55 | 36 |  | 4
| DZ47-4P/D40A | 精益联合集团 | 微型断路器 | 0.55 | 36 |  | 4
| DZ47-4P/D50A | 精益联合集团 | 微型断路器 | 0.55 | 36 |  | 4
| DZ47-4P/D63A | 精益联合集团 | 微型断路器 | 0.55 | 36 |  | 4
| DZ47LE-1N/C1A | 精益联合集团 | 微型漏电断路器 | 0.55 | 29 |  | 2.5
| DZ47LE-1N/C2A | 精益联合集团 | 微型漏电断路器 | 0.55 | 29 |  | 2.5
| DZ47LE-1N/C3A | 精益联合集团 | 微型漏电断路器 | 0.55 | 29 |  | 2.5
| DZ47LE-1N/C6A | 精益联合集团 | 微型漏电断路器 | 0.55 | 29 |  | 2.5
| DZ47LE-1N/C10A | 精益联合集团 | 微型漏电断路器 | 0.55 | 29 |  | 2.5
| DZ47LE-1N/C16A | 精益联合集团 | 微型漏电断路器 | 0.55 | 29 |  | 2.5
| DZ47LE-1N/C20A | 精益联合集团 | 微型漏电断路器 | 0.55 | 29 |  | 2.5
| DZ47LE-1N/C25A | 精益联合集团 | 微型漏电断路器 | 0.55 | 29 |  | 2.5
| DZ47LE-1N/C32A | 精益联合集团 | 微型漏电断路器 | 0.55 | 30 |  | 2.5
| DZ47LE-2P/C1A | 精益联合集团 | 微型漏电断路器 | 0.55 | 37 |  | 3.5
| DZ47LE-2P/C2A | 精益联合集团 | 微型漏电断路器 | 0.55 | 37 |  | 3.5
| DZ47LE-2P/C3A | 精益联合集团 | 微型漏电断路器 | 0.55 | 37 |  | 3.5
| DZ47LE-2P/C6A | 精益联合集团 | 微型漏电断路器 | 0.55 | 37 |  | 3.5
| DZ47LE-2P/C10A | 精益联合集团 | 微型漏电断路器 | 0.55 | 37 |  | 3.5
| DZ47LE-2P/C16A | 精益联合集团 | 微型漏电断路器 | 0.55 | 37 |  | 3.5
| DZ47LE-2P/C20A | 精益联合集团 | 微型漏电断路器 | 0.55 | 37 |  | 3.5
| DZ47LE-2P/C25A | 精益联合集团 | 微型漏电断路器 | 0.55 | 37 |  | 3.5
| DZ47LE-2P/C32A | 精益联合集团 | 微型漏电断路器 | 0.55 | 38 |  | 3.5
| DZ47LE-3P/C1A | 精益联合集团 | 微型漏电断路器 | 0.55 | 54 |  | 5
| DZ47LE-3P/C2A | 精益联合集团 | 微型漏电断路器 | 0.55 | 54 |  | 5
| DZ47LE-3P/C3A | 精益联合集团 | 微型漏电断路器 | 0.55 | 54 |  | 5
| DZ47LE-3P/C6A | 精益联合集团 | 微型漏电断路器 | 0.55 | 54 |  | 5
| DZ47LE-3P/C10A | 精益联合集团 | 微型漏电断路器 | 0.55 | 54 |  | 5
| DZ47LE-3P/C16A | 精益联合集团 | 微型漏电断路器 | 0.55 | 54 |  | 5
| DZ47LE-3P/C20A | 精益联合集团 | 微型漏电断路器 | 0.55 | 54 |  | 5
| DZ47LE-3P/C25A | 精益联合集团 | 微型漏电断路器 | 0.55 | 54 |  | 5
| DZ47LE-3P/C32A | 精益联合集团 | 微型漏电断路器 | 0.55 | 55 |  | 5
| DZ47LE-3N/C1A | 精益联合集团 | 微型漏电断路器 | 0.55 | 54 |  | 5.5
| DZ47LE-3N/C2A | 精益联合集团 | 微型漏电断路器 | 0.55 | 54 |  | 5.5
| DZ47LE-3N/C3A | 精益联合集团 | 微型漏电断路器 | 0.55 | 54 |  | 5.5
| DZ47LE-3N/C6A | 精益联合集团 | 微型漏电断路器 | 0.55 | 54 |  | 5.5
| DZ47LE-3N/C10A | 精益联合集团 | 微型漏电断路器 | 0.55 | 54 |  | 5.5
| DZ47LE-3N/C16A | 精益联合集团 | 微型漏电断路器 | 0.55 | 54 |  | 5.5
| DZ47LE-3N/C20A | 精益联合集团 | 微型漏电断路器 | 0.55 | 54 |  | 5.5
| DZ47LE-3N/C25A | 精益联合集团 | 微型漏电断路器 | 0.55 | 54 |  | 5.5
| DZ47LE-3N/C32A | 精益联合集团 | 微型漏电断路器 | 0.55 | 56 |  | 5.5
| DZ47LE-4P/C1A | 精益联合集团 | 微型漏电断路器 | 0.55 | 63 |  | 6.5
| DZ47LE-4P/C2A | 精益联合集团 | 微型漏电断路器 | 0.55 | 63 |  | 6.5
| DZ47LE-4P/C3A | 精益联合集团 | 微型漏电断路器 | 0.55 | 63 |  | 6.5
| DZ47LE-4P/C6A | 精益联合集团 | 微型漏电断路器 | 0.55 | 63 |  | 6.5
| DZ47LE-4P/C10A | 精益联合集团 | 微型漏电断路器 | 0.55 | 63 |  | 6.5
| DZ47LE-4P/C16A | 精益联合集团 | 微型漏电断路器 | 0.55 | 63 |  | 6.5
| DZ47LE-4P/C20A | 精益联合集团 | 微型漏电断路器 | 0.55 | 63 |  | 6.5
| DZ47LE-4P/C25A | 精益联合集团 | 微型漏电断路器 | 0.55 | 63 |  | 6.5
| DZ47LE-4P/C32A | 精益联合集团 | 微型漏电断路器 | 0.55 | 65 |  | 6.5
| DZ47LE-1N/C40A | 精益联合集团 | 微型漏电断路器 | 0.55 | 30 |  | 3
| DZ47LE-1N/C50A | 精益联合集团 | 微型漏电断路器 | 0.55 | 30 |  | 3
| DZ47LE-1N/C63A | 精益联合集团 | 微型漏电断路器 | 0.55 | 30 |  | 3
| DZ47LE-2P/C40A | 精益联合集团 | 微型漏电断路器 | 0.55 | 38 |  | 4
| DZ47LE-2P/C50A | 精益联合集团 | 微型漏电断路器 | 0.55 | 38 |  | 4
| DZ47LE-2P/C63A | 精益联合集团 | 微型漏电断路器 | 0.55 | 38 |  | 4
| DZ47LE-3P/C40A | 精益联合集团 | 微型漏电断路器 | 0.55 | 56 |  | 5.5
| DZ47LE-3P/C50A | 精益联合集团 | 微型漏电断路器 | 0.55 | 56 |  | 5.5
| DZ47LE-3P/C63A | 精益联合集团 | 微型漏电断路器 | 0.55 | 56 |  | 5.5
| DZ47LE-3N/C40A | 精益联合集团 | 微型漏电断路器 | 0.55 | 56 |  | 6
| DZ47LE-3N/C50A | 精益联合集团 | 微型漏电断路器 | 0.55 | 56 |  | 6
| DZ47LE-3N/C63A | 精益联合集团 | 微型漏电断路器 | 0.55 | 56 |  | 6
| DZ47LE-4P/C40A | 精益联合集团 | 微型漏电断路器 | 0.55 | 65 |  | 7
| DZ47LE-4P/C50A | 精益联合集团 | 微型漏电断路器 | 0.55 | 65 |  | 7
| DZ47LE-4P/C63A | 精益联合集团 | 微型漏电断路器 | 0.55 | 65 |  | 7
| DZ47LE-1N/D3A | 精益联合集团 | 微型漏电断路器 | 0.55 | 30 |  | 2.5
| DZ47LE-1N/D6A | 精益联合集团 | 微型漏电断路器 | 0.55 | 30 |  | 2.5
| DZ47LE-1N/D10A | 精益联合集团 | 微型漏电断路器 | 0.55 | 30 |  | 2.5
| DZ47LE-1N/D16A | 精益联合集团 | 微型漏电断路器 | 0.55 | 30 |  | 2.5
| DZ47LE-1N/D20A | 精益联合集团 | 微型漏电断路器 | 0.55 | 30 |  | 2.5
| DZ47LE-1N/D25A | 精益联合集团 | 微型漏电断路器 | 0.55 | 30 |  | 2.5
| DZ47LE-1N/D32A | 精益联合集团 | 微型漏电断路器 | 0.55 | 31 |  | 2.5
| DZ47LE-2P/D3A | 精益联合集团 | 微型漏电断路器 | 0.55 | 39 |  | 3.5
| DZ47LE-2P/D6A | 精益联合集团 | 微型漏电断路器 | 0.55 | 39 |  | 3.5
| DZ47LE-2P/D10A | 精益联合集团 | 微型漏电断路器 | 0.55 | 39 |  | 3.5
| DZ47LE-2P/D16A | 精益联合集团 | 微型漏电断路器 | 0.55 | 39 |  | 3.5
| DZ47LE-2P/D20A | 精益联合集团 | 微型漏电断路器 | 0.55 | 39 |  | 3.5
| DZ47LE-2P/D25A | 精益联合集团 | 微型漏电断路器 | 0.55 | 39 |  | 3.5
| DZ47LE-2P/D32A | 精益联合集团 | 微型漏电断路器 | 0.55 | 40 |  | 3.5
| DZ47LE-3P/D3A | 精益联合集团 | 微型漏电断路器 | 0.55 | 57 |  | 5
| DZ47LE-3P/D6A | 精益联合集团 | 微型漏电断路器 | 0.55 | 57 |  | 5
| DZ47LE-3P/D10A | 精益联合集团 | 微型漏电断路器 | 0.55 | 57 |  | 5
| DZ47LE-3P/D16A | 精益联合集团 | 微型漏电断路器 | 0.55 | 57 |  | 5
| DZ47LE-3P/D20A | 精益联合集团 | 微型漏电断路器 | 0.55 | 57 |  | 5
| DZ47LE-3P/D25A | 精益联合集团 | 微型漏电断路器 | 0.55 | 57 |  | 5
| DZ47LE-3P/D32A | 精益联合集团 | 微型漏电断路器 | 0.55 | 58 |  | 5
| DZ47LE-3N/D3A | 精益联合集团 | 微型漏电断路器 | 0.55 | 57 |  | 5.5
| DZ47LE-3N/D6A | 精益联合集团 | 微型漏电断路器 | 0.55 | 57 |  | 5.5
| DZ47LE-3N/D10A | 精益联合集团 | 微型漏电断路器 | 0.55 | 57 |  | 5.5
| DZ47LE-3N/D16A | 精益联合集团 | 微型漏电断路器 | 0.55 | 57 |  | 5.5
| DZ47LE-3N/D20A | 精益联合集团 | 微型漏电断路器 | 0.55 | 57 |  | 5.5
| DZ47LE-3N/D25A | 精益联合集团 | 微型漏电断路器 | 0.55 | 57 |  | 5.5
| DZ47LE-3N/D32A | 精益联合集团 | 微型漏电断路器 | 0.55 | 58 |  | 5.5
| DZ47LE-4P/D3A | 精益联合集团 | 微型漏电断路器 | 0.55 | 67 |  | 6.5
| DZ47LE-4P/D6A | 精益联合集团 | 微型漏电断路器 | 0.55 | 67 |  | 6.5
| DZ47LE-4P/D10A | 精益联合集团 | 微型漏电断路器 | 0.55 | 67 |  | 6.5
| DZ47LE-4P/D16A | 精益联合集团 | 微型漏电断路器 | 0.55 | 67 |  | 6.5
| DZ47LE-4P/D20A | 精益联合集团 | 微型漏电断路器 | 0.55 | 67 |  | 6.5
| DZ47LE-4P/D25A | 精益联合集团 | 微型漏电断路器 | 0.55 | 67 |  | 6.5
| DZ47LE-4P/D32A | 精益联合集团 | 微型漏电断路器 | 0.55 | 68 |  | 6.5
| DZ47LE-1N/D40A | 精益联合集团 | 微型漏电断路器 | 0.55 | 31 |  | 3
| DZ47LE-1N/D50A | 精益联合集团 | 微型漏电断路器 | 0.55 | 31 |  | 3
| DZ47LE-1N/D63A | 精益联合集团 | 微型漏电断路器 | 0.55 | 31 |  | 3
| DZ47LE-2P/D40A | 精益联合集团 | 微型漏电断路器 | 0.55 | 40 |  | 4
| DZ47LE-2P/D50A | 精益联合集团 | 微型漏电断路器 | 0.55 | 40 |  | 4
| DZ47LE-2P/D63A | 精益联合集团 | 微型漏电断路器 | 0.55 | 40 |  | 4
| DZ47LE-3P/D40A | 精益联合集团 | 微型漏电断路器 | 0.55 | 59 |  | 5.5
| DZ47LE-3P/D50A | 精益联合集团 | 微型漏电断路器 | 0.55 | 59 |  | 5.5
| DZ47LE-3P/D63A | 精益联合集团 | 微型漏电断路器 | 0.55 | 59 |  | 5.5
| DZ47LE-3N/D40A | 精益联合集团 | 微型漏电断路器 | 0.55 | 59 |  | 6
| DZ47LE-3N/D50A | 精益联合集团 | 微型漏电断路器 | 0.55 | 59 |  | 6
| DZ47LE-3N/D63A | 精益联合集团 | 微型漏电断路器 | 0.55 | 59 |  | 6
| DZ47LE-4P/D40A | 精益联合集团 | 微型漏电断路器 | 0.55 | 69 |  | 7
| DZ47LE-4P/D50A | 精益联合集团 | 微型漏电断路器 | 0.55 | 69 |  | 7
| DZ47LE-4P/D63A | 精益联合集团 | 微型漏电断路器 | 0.55 | 69 |  | 7
| DZ30-32 C6A | 精益联合集团 | 微型断路器 | 0.55 | 12 |  | 1
| DZ30-32 C10A | 精益联合集团 | 微型断路器 | 0.55 | 12 |  | 1
| DZ30-32 C16A | 精益联合集团 | 微型断路器 | 0.55 | 12 |  | 1
| DZ30-32 C20A | 精益联合集团 | 微型断路器 | 0.55 | 12 |  | 1
| DZ30-32 C25A | 精益联合集团 | 微型断路器 | 0.55 | 12 |  | 1
| DZ30-32 C32A | 精益联合集团 | 微型断路器 | 0.55 | 12 |  | 1
| DZ30L-32 C6A | 精益联合集团 | 微型漏电断路器 | 0.55 | 24 |  | 2
| DZ30L-32 C10A | 精益联合集团 | 微型漏电断路器 | 0.55 | 24 |  | 2
| DZ30L-32 C16A | 精益联合集团 | 微型漏电断路器 | 0.55 | 24 |  | 2
| DZ30L-32 C20A | 精益联合集团 | 微型漏电断路器 | 0.55 | 24 |  | 2
| DZ30L-32 C25A | 精益联合集团 | 微型漏电断路器 | 0.55 | 24 |  | 2
| DZ30L-32 C32A | 精益联合集团 | 微型漏电断路器 | 0.55 | 24 |  | 2
| DZ47-1P/63A | 精益联合集团 | 微型断路器 | 0.55 | 22 |  | 1.5
| DZ47-1P/80A | 精益联合集团 | 微型断路器 | 0.55 | 22 |  | 1.5
| DZ47-1P/100A | 精益联合集团 | 微型断路器 | 0.55 | 22 |  | 1.5
| DZ47-1P/125A | 精益联合集团 | 微型断路器 | 0.55 | 25 |  | 1.5
| DZ47-2P/63A | 精益联合集团 | 微型断路器 | 0.55 | 44 |  | 3
| DZ47-2P/80A | 精益联合集团 | 微型断路器 | 0.55 | 44 |  | 3
| DZ47-2P/100A | 精益联合集团 | 微型断路器 | 0.55 | 44 |  | 3
| DZ47-2P/125A | 精益联合集团 | 微型断路器 | 0.55 | 50 |  | 3
| DZ47-3P/63A | 精益联合集团 | 微型断路器 | 0.55 | 66 |  | 4.5
| DZ47-3P/80A | 精益联合集团 | 微型断路器 | 0.55 | 66 |  | 4.5
| DZ47-3P/100A | 精益联合集团 | 微型断路器 | 0.55 | 66 |  | 4.5
| DZ47-3P/125A | 精益联合集团 | 微型断路器 | 0.55 | 75 |  | 4.5
| DZ47-4P/63A | 精益联合集团 | 微型断路器 | 0.55 | 88 |  | 6
| DZ47-4P/80A | 精益联合集团 | 微型断路器 | 0.55 | 88 |  | 6
| DZ47-4P/100A | 精益联合集团 | 微型断路器 | 0.55 | 88 |  | 6
| DZ47-4P/125A | 精益联合集团 | 微型断路器 | 0.55 | 100 |  | 6
| DZ47LE-1N/63A | 精益联合集团 | 微型漏电断路器 | 0.55 | 83 |  | 3
| DZ47LE-1N/80A | 精益联合集团 | 微型漏电断路器 | 0.55 | 83 |  | 3
| DZ47LE-1N/100A | 精益联合集团 | 微型漏电断路器 | 0.55 | 83 |  | 3
| DZ47LE-1N/125A | 精益联合集团 | 微型漏电断路器 | 0.55 | 83 |  | 3
| DZ47LE-2P/63A | 精益联合集团 | 微型漏电断路器 | 0.55 | 105 |  | 4.5
| DZ47LE-2P/80A | 精益联合集团 | 微型漏电断路器 | 0.55 | 105 |  | 4.5
| DZ47LE-2P/100A | 精益联合集团 | 微型漏电断路器 | 0.55 | 105 |  | 4.5
| DZ47LE-2P/125A | 精益联合集团 | 微型漏电断路器 | 0.55 | 105 |  | 4.5
| DZ47LE-3P/63A | 精益联合集团 | 微型漏电断路器 | 0.55 | 160 |  | 6
| DZ47LE-3P/80A | 精益联合集团 | 微型漏电断路器 | 0.55 | 160 |  | 6
| DZ47LE-3P/100A | 精益联合集团 | 微型漏电断路器 | 0.55 | 160 |  | 6
| DZ47LE-3P/125A | 精益联合集团 | 微型漏电断路器 | 0.55 | 160 |  | 6
| DZ47LE-3N/63A | 精益联合集团 | 微型漏电断路器 | 0.55 | 160 |  | 6
| DZ47LE-3N/80A | 精益联合集团 | 微型漏电断路器 | 0.55 | 160 |  | 6
| DZ47LE-3N/100A | 精益联合集团 | 微型漏电断路器 | 0.55 | 160 |  | 6
| DZ47LE-3N/125A | 精益联合集团 | 微型漏电断路器 | 0.55 | 160 |  | 6
| DZ47LE-4P/63A | 精益联合集团 | 微型漏电断路器 | 0.55 | 182 |  | 7.5
| DZ47LE-4P/80A | 精益联合集团 | 微型漏电断路器 | 0.55 | 182 |  | 7.5
| DZ47LE-4P/100A | 精益联合集团 | 微型漏电断路器 | 0.55 | 182 |  | 7.5
| DZ47LE-4P/125A | 精益联合集团 | 微型漏电断路器 | 0.55 | 182 |  | 7.5
| HGL-63/3 | 精益联合集团 | 隔离开关 | 0.55 | 52
| HGL-100/3 | 精益联合集团 | 隔离开关 | 0.55 | 58
| HGL-125/3 | 精益联合集团 | 隔离开关 | 0.55 | 100
| HGL-160/3 | 精益联合集团 | 隔离开关 | 0.55 | 100
| HGL-200/3 | 精益联合集团 | 隔离开关 | 0.55 | 162
| HGL-250/3 | 精益联合集团 | 隔离开关 | 0.55 | 162
| HGL-315/3 | 精益联合集团 | 隔离开关 | 0.55 | 334
| HGL-400/3 | 精益联合集团 | 隔离开关 | 0.55 | 334
| HGL-500/3 | 精益联合集团 | 隔离开关 | 0.55 | 432
| HGL-630/3 | 精益联合集团 | 隔离开关 | 0.55 | 432
| HGL-800/3 | 精益联合集团 | 隔离开关 | 0.55 | 1120
| HGL-1000/3 | 精益联合集团 | 隔离开关 | 0.55 | 1120
| HGL-1250/3 | 精益联合集团 | 隔离开关 | 0.55 | 1400
| HGL-1600/3 | 精益联合集团 | 隔离开关 | 0.55 | 1500
| HGL-2000/3 | 精益联合集团 | 隔离开关 | 0.55 | 2876
| HGL-2500/3 | 精益联合集团 | 隔离开关 | 0.55 | 3500
| HGL-3150/3 | 精益联合集团 | 隔离开关 | 0.55 | 3836
| HGL-63/4 | 精益联合集团 | 隔离开关 | 0.55 | 58
| HGL-100/4 | 精益联合集团 | 隔离开关 | 0.55 | 62
| HGL-125/4 | 精益联合集团 | 隔离开关 | 0.55 | 128
| HGL-160/4 | 精益联合集团 | 隔离开关 | 0.55 | 128
| HGL-200/4 | 精益联合集团 | 隔离开关 | 0.55 | 190
| HGL-250/4 | 精益联合集团 | 隔离开关 | 0.55 | 190
| HGL-315/4 | 精益联合集团 | 隔离开关 | 0.55 | 396
| HGL-400/4 | 精益联合集团 | 隔离开关 | 0.55 | 396
| HGL-500/4 | 精益联合集团 | 隔离开关 | 0.55 | 512
| HGL-630/4 | 精益联合集团 | 隔离开关 | 0.55 | 512
| HGL-800/4 | 精益联合集团 | 隔离开关 | 0.55 | 1598
| HGL-1000/4 | 精益联合集团 | 隔离开关 | 0.55 | 1598
| HGL-1250/4 | 精益联合集团 | 隔离开关 | 0.55 | 1918
| HGL-1600/4 | 精益联合集团 | 隔离开关 | 0.55 | 2038
| HGL-2000/4 | 精益联合集团 | 隔离开关 | 0.55 | 3976
| HGL-2500/4 | 精益联合集团 | 隔离开关 | 0.55 | 4774
| HGL-3150/4 | 精益联合集团 | 隔离开关 | 0.55 | 5876
| HGL-125/3J | 精益联合集团 | 隔离开关 | 0.55 | 138
| HGL-160/3J | 精益联合集团 | 隔离开关 | 0.55 | 138
| HGL-200/3J | 精益联合集团 | 隔离开关 | 0.55 | 198
| HGL-250/3J | 精益联合集团 | 隔离开关 | 0.55 | 198
| HGL-315/3J | 精益联合集团 | 隔离开关 | 0.55 | 372
| HGL-400/3J | 精益联合集团 | 隔离开关 | 0.55 | 372
| HGL-500/3J | 精益联合集团 | 隔离开关 | 0.55 | 466
| HGL-630/3J | 精益联合集团 | 隔离开关 | 0.55 | 466
| HGL-800/3J | 精益联合集团 | 隔离开关 | 0.55 | 1188
| HGL-1000/3J | 精益联合集团 | 隔离开关 | 0.55 | 1188
| HGL-1250/3J | 精益联合集团 | 隔离开关 | 0.55 | 1474
| HGL-1600/3J | 精益联合集团 | 隔离开关 | 0.55 | 1566
| HGL-2000/3J | 精益联合集团 | 隔离开关 | 0.55 | 3534
| HGL-2500/3J | 精益联合集团 | 隔离开关 | 0.55 | 3556
| HGL-3150/3J | 精益联合集团 | 隔离开关 | 0.55 | 3884
| JENQ2-63/3P | 精益联合集团 | CB双电源开关 | 0.55 | 209
| JENQ2-63/4P | 精益联合集团 | CB双电源开关 | 0.55 | 220
| JENQ1B-100/3 16A | 精益联合集团 | CB双电源开关 | 0.55 | 860
| JENQ1B-100/3 20A | 精益联合集团 | CB双电源开关 | 0.55 | 860
| JENQ1B-100/3 25A | 精益联合集团 | CB双电源开关 | 0.55 | 860
| JENQ1B-100/3 32A | 精益联合集团 | CB双电源开关 | 0.55 | 860
| JENQ1B-100/3 40A | 精益联合集团 | CB双电源开关 | 0.55 | 860
| JENQ1B-100/3 50A | 精益联合集团 | CB双电源开关 | 0.55 | 860
| JENQ1B-100/3 63A | 精益联合集团 | CB双电源开关 | 0.55 | 860
| JENQ1B-100/3 80A | 精益联合集团 | CB双电源开关 | 0.55 | 860
| JENQ1B-100/3 100A | 精益联合集团 | CB双电源开关 | 0.55 | 860
| JENQ1B-225/3 125A | 精益联合集团 | CB双电源开关 | 0.55 | 940
| JENQ1B-225/3 160A | 精益联合集团 | CB双电源开关 | 0.55 | 940
| JENQ1B-225/3 180A | 精益联合集团 | CB双电源开关 | 0.55 | 940
| JENQ1B-225/3 200A | 精益联合集团 | CB双电源开关 | 0.55 | 940
| JENQ1B-225/3 225A | 精益联合集团 | CB双电源开关 | 0.55 | 940
| JENQ1B-225/3 250A | 精益联合集团 | CB双电源开关 | 0.55 | 940
| JENQ1B-400/3 250A | 精益联合集团 | CB双电源开关 | 0.55 | 2400
| JENQ1B-400/3 315A | 精益联合集团 | CB双电源开关 | 0.55 | 2400
| JENQ1B-400/3 400A | 精益联合集团 | CB双电源开关 | 0.55 | 2400
| JENQ1B-630/3 500A | 精益联合集团 | CB双电源开关 | 0.55 | 2800
| JENQ1B-630/3 630A | 精益联合集团 | CB双电源开关 | 0.55 | 2800
| JENQ1B-1000/3 800A | 精益联合集团 | CB双电源开关 | 0.55 | 9400
| JENQ1B-1000/3 1000A | 精益联合集团 | CB双电源开关 | 0.55 | 9400
| JENQ1B-100/4 16A | 精益联合集团 | CB双电源开关 | 0.55 | 900
| JENQ1B-100/4 20A | 精益联合集团 | CB双电源开关 | 0.55 | 900
| JENQ1B-100/4 25A | 精益联合集团 | CB双电源开关 | 0.55 | 900
| JENQ1B-100/4 32A | 精益联合集团 | CB双电源开关 | 0.55 | 900
| JENQ1B-100/4 40A | 精益联合集团 | CB双电源开关 | 0.55 | 900
| JENQ1B-100/4 50A | 精益联合集团 | CB双电源开关 | 0.55 | 900
| JENQ1B-100/4 63A | 精益联合集团 | CB双电源开关 | 0.55 | 900
| JENQ1B-100/4 80A | 精益联合集团 | CB双电源开关 | 0.55 | 900
| JENQ1B-100/4 100A | 精益联合集团 | CB双电源开关 | 0.55 | 900
| JENQ1B-225/4 125A | 精益联合集团 | CB双电源开关 | 0.55 | 1080
| JENQ1B-225/4 160A | 精益联合集团 | CB双电源开关 | 0.55 | 1080
| JENQ1B-225/4 180A | 精益联合集团 | CB双电源开关 | 0.55 | 1080
| JENQ1B-225/4 200A | 精益联合集团 | CB双电源开关 | 0.55 | 1080
| JENQ1B-225/4 225A | 精益联合集团 | CB双电源开关 | 0.55 | 1080
| JENQ1B-225/4 250A | 精益联合集团 | CB双电源开关 | 0.55 | 1080
| JENQ1B-400/4 250A | 精益联合集团 | CB双电源开关 | 0.55 | 2800
| JENQ1B-400/4 315A | 精益联合集团 | CB双电源开关 | 0.55 | 2800
| JENQ1B-400/4 400A | 精益联合集团 | CB双电源开关 | 0.55 | 2800
| JENQ1B-630/4 500A | 精益联合集团 | CB双电源开关 | 0.55 | 3600
| JENQ1B-630/4 630A | 精益联合集团 | CB双电源开关 | 0.55 | 3600
| JENQ1B-1000/4 800A | 精益联合集团 | CB双电源开关 | 0.55 | 11200
| JENQ1B-1000/4 1000A | 精益联合集团 | CB双电源开关 | 0.55 | 11200
| JENQ1B-1600/4 1000A | 精益联合集团 | CB双电源开关 | 0.55 | 13596
| JENQ1B-1600/4 1250A | 精益联合集团 | CB双电源开关 | 0.55 | 13596
| JENQ1B-1600/4 1600A | 精益联合集团 | CB双电源开关 | 0.55 | 13596
| JENQ2B-100/4 16A | 精益联合集团 | PC双电源开关 | 0.55 | 319
| JENQ2B-100/4 20A | 精益联合集团 | PC双电源开关 | 0.55 | 319
| JENQ2B-100/4 25A | 精益联合集团 | PC双电源开关 | 0.55 | 319
| JENQ2B-100/4 32A | 精益联合集团 | PC双电源开关 | 0.55 | 319
| JENQ2B-100/4 40A | 精益联合集团 | PC双电源开关 | 0.55 | 319
| JENQ2B-100/4 50A | 精益联合集团 | PC双电源开关 | 0.55 | 341
| JENQ2B-100/4 63A | 精益联合集团 | PC双电源开关 | 0.55 | 341
| JENQ2B-100/4 80A | 精益联合集团 | PC双电源开关 | 0.55 | 341
| JENQ2B-100/4 100A | 精益联合集团 | PC双电源开关 | 0.55 | 341
| JENQ2B-160/4 125A | 精益联合集团 | PC双电源开关 | 0.55 | 752
| JENQ2B-160/4 160A | 精益联合集团 | PC双电源开关 | 0.55 | 752
| JENQ2B-250/4 160A | 精益联合集团 | PC双电源开关 | 0.55 | 968
| JENQ2B-250/4 180A | 精益联合集团 | PC双电源开关 | 0.55 | 968
| JENQ2B-250/4 200A | 精益联合集团 | PC双电源开关 | 0.55 | 968
| JENQ2B-250/4 225A | 精益联合集团 | PC双电源开关 | 0.55 | 968
| JENQ2B-250/4 250A | 精益联合集团 | PC双电源开关 | 0.55 | 968
| JENQ2B-400/4 250A | 精益联合集团 | PC双电源开关 | 0.55 | 1540
| JENQ2B-400/4 315A | 精益联合集团 | PC双电源开关 | 0.55 | 1540
| JENQ2B-400/4 400A | 精益联合集团 | PC双电源开关 | 0.55 | 1540
| JENQ2B-630/4 500A | 精益联合集团 | PC双电源开关 | 0.55 | 1760
| JENQ2B-630/4 630A | 精益联合集团 | PC双电源开关 | 0.55 | 1760
| JENQ2B-1000/4 800A | 精益联合集团 | PC双电源开关 | 0.55 | 4840
| JENQ2B-1000/4 1000A | 精益联合集团 | PC双电源开关 | 0.55 | 4840
| JENQ2B-1250/4 1000A | 精益联合集团 | PC双电源开关 | 0.55 | 5610
| JENQ2B-1250/4 1250A | 精益联合集团 | PC双电源开关 | 0.55 | 5610
| JENQ2B-1600/4 1600A | 精益联合集团 | PC双电源开关 | 0.55 | 6490
| JENQ2B-2000/4 2000A | 精益联合集团 | PC双电源开关 | 0.55 | 12100
| JENQ2B-2500/4 2500A | 精益联合集团 | PC双电源开关 | 0.55 | 14300
| JENQ2B-3200/4 3200A | 精益联合集团 | PC双电源开关 | 0.55 | 16060
| HH54P | 精益联合集团 | 中间继电器 | 0.55 | 18
| JZC1 | 精益联合集团 | 中间继电器 | 0.55 | 53
| XJ5 | 精益联合集团 | 相序继电器 | 0.55 | 55
| KG316T | 精益联合集团 | 时控开关 | 0.55 | 58.5
| JD-5 | 精益联合集团 | 电动机保护器 | 0.55 | 52
| BHQ-S-J | 精益联合集团 | 电动机保护器 | 0.55 | 68
| JS14A | 精益联合集团 | 时间继电器 | 0.55 | 41
| BK-100VA | 精益联合集团 | 变压器 | 0.55 | 52
| BK-200VA | 精益联合集团 | 变压器 | 0.55 | 103
| BK-300VA | 精益联合集团 | 变压器 | 0.55 | 164
| BK-400VA | 精益联合集团 | 变压器 | 0.55 | 174
| BK-500VA | 精益联合集团 | 变压器 | 0.55 | 247
| BK-700VA | 精益联合集团 | 变压器 | 0.55 | 266.5
| BK-1000VA | 精益联合集团 | 变压器 | 0.55 | 238
| HL30-1P/32A | 精益联合集团 | 微型隔离开关 | 0.55 | 7 |  | 1
| HL30-1P/40A | 精益联合集团 | 微型隔离开关 | 0.55 | 7 |  | 1
| HL30-1P/63A | 精益联合集团 | 微型隔离开关 | 0.55 | 7 |  | 1
| HL30-1P/80A | 精益联合集团 | 微型隔离开关 | 0.55 | 7 |  | 1
| HL30-1P/100A | 精益联合集团 | 微型隔离开关 | 0.55 | 7 |  | 1
| HL30-1P/125A | 精益联合集团 | 微型隔离开关 | 0.55 | 7 |  | 1
| HL30-2P/20A | 精益联合集团 | 微型隔离开关 | 0.55 | 14 |  | 2
| HL30-2P/25A | 精益联合集团 | 微型隔离开关 | 0.55 | 14 |  | 2
| HL30-2P/32A | 精益联合集团 | 微型隔离开关 | 0.55 | 14 |  | 2
| HL30-2P/40A | 精益联合集团 | 微型隔离开关 | 0.55 | 14 |  | 2
| HL30-2P/50A | 精益联合集团 | 微型隔离开关 | 0.55 | 14 |  | 2
| HL30-2P/63A | 精益联合集团 | 微型隔离开关 | 0.55 | 14 |  | 2
| HL30-2P/80A | 精益联合集团 | 微型隔离开关 | 0.55 | 14 |  | 2
| HL30-2P/100A | 精益联合集团 | 微型隔离开关 | 0.55 | 14 |  | 2
| HL30-2P/125A | 精益联合集团 | 微型隔离开关 | 0.55 | 14 |  | 2
| HL30-3P/20A | 精益联合集团 | 微型隔离开关 | 0.55 | 21 |  | 3
| HL30-3P/25A | 精益联合集团 | 微型隔离开关 | 0.55 | 21 |  | 3
| HL30-3P/32A | 精益联合集团 | 微型隔离开关 | 0.55 | 21 |  | 3
| HL30-3P/40A | 精益联合集团 | 微型隔离开关 | 0.55 | 21 |  | 3
| HL30-3P/50A | 精益联合集团 | 微型隔离开关 | 0.55 | 21 |  | 3
| HL30-3P/63A | 精益联合集团 | 微型隔离开关 | 0.55 | 21 |  | 3
| HL30-3P/80A | 精益联合集团 | 微型隔离开关 | 0.55 | 21 |  | 3
| HL30-3P/100A | 精益联合集团 | 微型隔离开关 | 0.55 | 21 |  | 3
| HL30-3P/125A | 精益联合集团 | 微型隔离开关 | 0.55 | 21 |  | 3
| HL30-4P/20A | 精益联合集团 | 微型隔离开关 | 0.55 | 28 |  | 4
| HL30-4P/25A | 精益联合集团 | 微型隔离开关 | 0.55 | 28 |  | 4
| HL30-4P/32A | 精益联合集团 | 微型隔离开关 | 0.55 | 28 |  | 4
| HL30-4P/40A | 精益联合集团 | 微型隔离开关 | 0.55 | 28 |  | 4
| HL30-4P/50A | 精益联合集团 | 微型隔离开关 | 0.55 | 28 |  | 4
| HL30-4P/63A | 精益联合集团 | 微型隔离开关 | 0.55 | 28 |  | 4
| HL30-4P/80A | 精益联合集团 | 微型隔离开关 | 0.55 | 28 |  | 4
| HL30-4P/100A | 精益联合集团 | 微型隔离开关 | 0.55 | 28 |  | 4
| HL30-4P/125A | 精益联合集团 | 微型隔离开关 | 0.55 | 28 |  | 4
| AC30-2C/10A | 精益联合集团 | 模数化插座 | 0.55 | 4 |  | 1
| AC30-3C/10A | 精益联合集团 | 模数化插座 | 0.55 | 6 |  | 2
| AC30-3C/16A | 精益联合集团 | 模数化插座 | 0.55 | 6 |  | 2
| AC30-4C/16A | 精益联合集团 | 模数化插座 | 0.55 | 9 |  | 3
| AC30-4C/25A | 精益联合集团 | 模数化插座 | 0.55 | 9 |  | 4
| 42L6-A | 精益联合集团 | 电流.电压表 | 0.55 | 30
| 42L6-V | 精益联合集团 | 电流.电压表 | 0.55 | 30
| 42L6-COS | 精益联合集团 | 功率因素表 | 0.55 | 60
| 99T1-V | 精益联合集团 | 电流.电压表 | 0.55 | 20.5
| 99T1-A | 精益联合集团 | 电流.电压表 | 0.55 | 20.5
| 6L2-A | 精益联合集团 | 电流.电压表 | 0.55 | 25
| 6L2-V | 精益联合集团 | 电流.电压表 | 0.55 | 25
| 6L2-COS | 精益联合集团 | 功率因素表 | 0.55 | 60
| 85L1-A | 精益联合集团 | 电流.电压表 | 0.55 | 16
| 85L1-HZ | 精益联合集团 | 频率表 | 0.55 | 42
| 85L1-V | 精益联合集团 | 电流.电压表 | 0.55 | 16
| LW5-16/3 | 精益联合集团 | 万能转换开关 | 0.55 | 46
| MX+OF | 精益联合集团 | 分励+辅助 | 0.55 | 56 |  | 2
| BH-30 100/5 0.5 | 精益联合集团 | 电流互感器 | 0.55 | 38.5
| BH-30 150/5 0.5 | 精益联合集团 | 电流互感器 | 0.55 | 29.4
| BH-30 200/5 0.5 | 精益联合集团 | 电流互感器 | 0.55 | 29.4
| BH-30 250/5 0.5 | 精益联合集团 | 电流互感器 | 0.55 | 29.4
| BH-30 300/5 0.5 | 精益联合集团 | 电流互感器 | 0.55 | 33
| BH-30 400/5 0.5 | 精益联合集团 | 电流互感器 | 0.55 | 33
| BH-40 200/5 0.5 | 精益联合集团 | 电流互感器 | 0.55 | 37.6
| BH-40 300/5 0.5 | 精益联合集团 | 电流互感器 | 0.55 | 38
| BH-40 400/5 0.5 | 精益联合集团 | 电流互感器 | 0.55 | 40
| BH-40 500/5 0.5 | 精益联合集团 | 电流互感器 | 0.55 | 45
| BH-40 600/5 0.5 | 精益联合集团 | 电流互感器 | 0.55 | 48
| BH-40 800/5 0.5 | 精益联合集团 | 电流互感器 | 0.55 | 53
| BH-50 300/5 0.5 | 精益联合集团 | 电流互感器 | 0.55 | 42
| BH-50 400/5 0.5 | 精益联合集团 | 电流互感器 | 0.55 | 44
| BH-50 500/5 0.5 | 精益联合集团 | 电流互感器 | 0.55 | 46
| BH-50 600/5 0.5 | 精益联合集团 | 电流互感器 | 0.55 | 51
| BH-50 800/5 0.5 | 精益联合集团 | 电流互感器 | 0.55 | 55
| BH-50 1000/5 0.5 | 精益联合集团 | 电流互感器 | 0.55 | 62
| BH-60 400/5 0.5 | 精益联合集团 | 电流互感器 | 0.55 | 54.2
| BH-60 500/5 0.5 | 精益联合集团 | 电流互感器 | 0.55 | 54.2
| BH-60 600/5 0.5 | 精益联合集团 | 电流互感器 | 0.55 | 54.2
| BH-60 800/5 0.5 | 精益联合集团 | 电流互感器 | 0.55 | 59
| BH-60 1000/5 0.5 | 精益联合集团 | 电流互感器 | 0.55 | 65
| BH-60 1200/5 0.5 | 精益联合集团 | 电流互感器 | 0.55 | 72
| BH-80 600/5 0.5 | 精益联合集团 | 电流互感器 | 0.55 | 68
| BH-80 800/5 0.5 | 精益联合集团 | 电流互感器 | 0.55 | 68
| BH-80 1000/5 0.5 | 精益联合集团 | 电流互感器 | 0.55 | 72.1
| BH-80 1200/5 0.5 | 精益联合集团 | 电流互感器 | 0.55 | 72.1
| BH-80 1500/5 0.5 | 精益联合集团 | 电流互感器 | 0.55 | 79
| BH-80 1600/5 0.5 | 精益联合集团 | 电流互感器 | 0.55 | 85
| BH-100 1000/5 0.5 | 精益联合集团 | 电流互感器 | 0.55 | 75
| BH-100 1200/5 0.5 | 精益联合集团 | 电流互感器 | 0.55 | 79
| BH-100 1500/5 0.5 | 精益联合集团 | 电流互感器 | 0.55 | 85
| BH-100 1600/5 0.5 | 精益联合集团 | 电流互感器 | 0.55 | 85
| BH-100 2000/5 0.5 | 精益联合集团 | 电流互感器 | 0.55 | 102
| BH-120 1500/5 0.5 | 精益联合集团 | 电流互感器 | 0.55 | 95
| BH-120 2000/5 0.5 | 精益联合集团 | 电流互感器 | 0.55 | 108
| BH-120 2500/5 0.5 | 精益联合集团 | 电流互感器 | 0.55 | 110
| BH-30 100/5 0.2S | 精益联合集团 | 电流互感器 | 0.55 | 52
| BH-30 150/5 0.2S | 精益联合集团 | 电流互感器 | 0.55 | 52
| BH-30 200/5 0.2S | 精益联合集团 | 电流互感器 | 0.55 | 52
| BH-30 250/5 0.2S | 精益联合集团 | 电流互感器 | 0.55 | 52
| BH-30 400/5 0.2S | 精益联合集团 | 电流互感器 | 0.55 | 52
| BH-30 100/5 0.2S | 精益联合集团 | 电流互感器 | 0.55 | 52
| BH-30 300/5 0.2S | 精益联合集团 | 电流互感器 | 0.55 | 52
| BH-40 300/5 0.2S | 精益联合集团 | 电流互感器 | 0.55 | 59
| BH-40 400/5 0.2S | 精益联合集团 | 电流互感器 | 0.55 | 59
| BH-40 500/5 0.2S | 精益联合集团 | 电流互感器 | 0.55 | 65
| BH-40 600/5 0.2S | 精益联合集团 | 电流互感器 | 0.55 | 76
| BH-50 300/5 0.2S | 精益联合集团 | 电流互感器 | 0.55 | 70
| BH-50 400/5 0.2S | 精益联合集团 | 电流互感器 | 0.55 | 70
| BH-50 500/5 0.2S | 精益联合集团 | 电流互感器 | 0.55 | 70
| BH-50 600/5 0.2S | 精益联合集团 | 电流互感器 | 0.55 | 82
| BH-50 800/5 0.2S | 精益联合集团 | 电流互感器 | 0.55 | 82
| BH-50 1000/5 0.2S | 精益联合集团 | 电流互感器 | 0.55 | 94
| BH-60 400/5 0.2S | 精益联合集团 | 电流互感器 | 0.55 | 82
| BH-60 500/5 0.2S | 精益联合集团 | 电流互感器 | 0.55 | 82
| BH-60 600/5 0.2S | 精益联合集团 | 电流互感器 | 0.55 | 88
| BH-60 800/5 0.2S | 精益联合集团 | 电流互感器 | 0.55 | 88
| BH-60 1000/5 0.2S | 精益联合集团 | 电流互感器 | 0.55 | 95
| BH-60 1200/5 0.2S | 精益联合集团 | 电流互感器 | 0.55 | 108
| BH-60 800/5 0.2S | 精益联合集团 | 电流互感器 | 0.55 | 88
| BH-80 1000/5 0.2S | 精益联合集团 | 电流互感器 | 0.55 | 106.8
| BH-80 1200/5 0.2S | 精益联合集团 | 电流互感器 | 0.55 | 115.2
| BH-80 1500/5 0.2S | 精益联合集团 | 电流互感器 | 0.55 | 119
| BH-100 1000/5 0.2S | 精益联合集团 | 电流互感器 | 0.55 | 114
| BH-100 1200/5 0.2S | 精益联合集团 | 电流互感器 | 0.55 | 118
| BH-100 1500/5 0.2S | 精益联合集团 | 电流互感器 | 0.55 | 118
| BH-100 2000/5 0.2S | 精益联合集团 | 电流互感器 | 0.55 | 174
| BH-100 2500/5 0.2S | 精益联合集团 | 电流互感器 | 0.55 | 192
| BH-120 1500/5 0.2S | 精益联合集团 | 电流互感器 | 0.55 | 223
| BH-120 2000/5 0.2S | 精益联合集团 | 电流互感器 | 0.55 | 223
| BH-120 2500/5 0.2S | 精益联合集团 | 电流互感器 | 0.55 | 228
| BH-120 3000/5 0.2S | 精益联合集团 | 电流互感器 | 0.55 | 264
| BH-60II 1000/5 0.5 | 精益联合集团 | 电流互感器 | 0.55 | 98
| BH-60II 1200/5 0.5 | 精益联合集团 | 电流互感器 | 0.55 | 108
| BH-60II 1500/5 0.5 | 精益联合集团 | 电流互感器 | 0.55 | 108
| BH-60II 2000/5 0.5 | 精益联合集团 | 电流互感器 | 0.55 | 117
| BH-80II 1500/5 0.5 | 精益联合集团 | 电流互感器 | 0.55 | 119
| BH-80II 2000/5 0.5 | 精益联合集团 | 电流互感器 | 0.55 | 127.5
| BH-80II 2500/5 0.5 | 精益联合集团 | 电流互感器 | 0.55 | 155.5
| BH-80II 3000/5 0.5 | 精益联合集团 | 电流互感器 | 0.55 | 158
| BH-100II 2000/5 0.5 | 精益联合集团 | 电流互感器 | 0.55 | 142.5
| BH-100II 2500/5 0.5 | 精益联合集团 | 电流互感器 | 0.55 | 157.5
| BH-100II 3000/5 0.5 | 精益联合集团 | 电流互感器 | 0.55 | 172.5
| BH-100II 4000/5 0.5 | 精益联合集团 | 电流互感器 | 0.55 | 189
| BH-125II 2000/5 0.5 | 精益联合集团 | 电流互感器 | 0.55 | 161
| BH-125II 2500/5 0.5 | 精益联合集团 | 电流互感器 | 0.55 | 162
| BH-125II 3000/5 0.5 | 精益联合集团 | 电流互感器 | 0.55 | 177
| BH-125II 4000/5 0.5 | 精益联合集团 | 电流互感器 | 0.55 | 180
| BH-125II 5000/5 0.5 | 精益联合集团 | 电流互感器 | 0.55 | 248
| BH-60II 1500/5 0.2S | 精益联合集团 | 电流互感器 | 0.55 | 162
| BH-80II 1500/5 0.2S | 精益联合集团 | 电流互感器 | 0.55 | 178.5
| BH-80II 2000/5 0.2S | 精益联合集团 | 电流互感器 | 0.55 | 207
| BH-100II 2000/5 0.2S | 精益联合集团 | 电流互感器 | 0.55 | 261
| BH-100II 2500/5 0.2S | 精益联合集团 | 电流互感器 | 0.55 | 288
| BH-100II 3000/5 0.2S | 精益联合集团 | 电流互感器 | 0.55 | 360
| BH-125II 3000/5 0.2S | 精益联合集团 | 电流互感器 | 0.55 | 631.8
| BH-125II 4000/5 0.2S | 精益联合集团 | 电流互感器 | 0.55 | 631.8
| BH-125II 5000/5 0.2S | 精益联合集团 | 电流互感器 | 0.55 | 719
| HY1.5W-0.28/1.3 | 精益联合集团 | 氧化锌避雷器 | 0.55 | 18
| RT18-32X/1P | 精益联合集团 | 熔断器 | 0.55 | 5
| RT18-32X/2P | 精益联合集团 | 熔断器 | 0.55 | 10.5
| RT18-32X/3P | 精益联合集团 | 熔断器 | 0.55 | 16
| RT18-32X/4P | 精益联合集团 | 熔断器 | 0.55 | 21.5
| RT18-63X/1P | 精益联合集团 | 熔断器 | 0.55 | 10.5
| RT18-63X/2P | 精益联合集团 | 熔断器 | 0.55 | 21.5
| RT18-63X/3P | 精益联合集团 | 熔断器 | 0.55 | 32.5
| RT18-63X/4P | 精益联合集团 | 熔断器 | 0.55 | 43.5
| RT16-160(NT0) | 精益联合集团 | 熔断器 | 0.55 | 45.5
| RT16-250(NT1) | 精益联合集团 | 熔断器 | 0.55 | 55
| RT16-400(NT2) | 精益联合集团 | 熔断器 | 0.55 | 87.5
| RT16-630(NT3) | 精益联合集团 | 熔断器 | 0.55 | 120
| AD16-22D | 精益联合集团 | 指示灯 | 0.55 | 4.2
| LA38-11 | 精益联合集团 | 按钮 | 0.55 | 6.5
| LA38-20/31 | 精益联合集团 | 按钮 | 0.55 | 7.6
| LA38-11ZS | 精益联合集团 | 按钮 | 0.55 | 8.8
| LW8-10/2 | 精益联合集团 | 转换开关 | 0.55 | 27
| LW8-10/3 | 精益联合集团 | 转换开关 | 0.55 | 34
| UC4-55 | 精益联合集团 | 电笛(铃) | 0.55 | 12
| UC4-75 | 精益联合集团 | 电笛(铃) | 0.55 | 15.6
| CJX2-09 | 精益联合集团 | 交流接触器 | 0.55 | 31
| CJX2-12 | 精益联合集团 | 交流接触器 | 0.55 | 31
| CJX2-18 | 精益联合集团 | 交流接触器 | 0.55 | 42
| CJX2-25 | 精益联合集团 | 交流接触器 | 0.55 | 59
| CJX2-32 | 精益联合集团 | 交流接触器 | 0.55 | 74
| CJX2-40 | 精益联合集团 | 交流接触器 | 0.55 | 122
| CJX2-50 | 精益联合集团 | 交流接触器 | 0.55 | 126
| CJX2-63 | 精益联合集团 | 交流接触器 | 0.55 | 137
| CJX2-80 | 精益联合集团 | 交流接触器 | 0.55 | 184
| CJX2-95 | 精益联合集团 | 交流接触器 | 0.55 | 184
| CJ20-100 | 精益联合集团 | 交流接触器 | 0.55 | 254
| CJ20-160 | 精益联合集团 | 交流接触器 | 0.55 | 372
| CJ20-250 | 精益联合集团 | 交流接触器 | 0.55 | 770
| CJ20-400 | 精益联合集团 | 交流接触器 | 0.55 | 868
| CJ20-630 | 精益联合集团 | 交流接触器 | 0.55 | 1820
| CJ19-25 | 精益联合集团 | 电容接触器 | 0.55 | 81
| CJ19-32 | 精益联合集团 | 电容接触器 | 0.55 | 96
| CJ19-43 | 精益联合集团 | 电容接触器 | 0.55 | 112
| CJ19-63 | 精益联合集团 | 电容接触器 | 0.55 | 170
| CJ19-95 | 精益联合集团 | 电容接触器 | 0.55 | 235
| JRS1-09 | 精益联合集团 | 热过载继电器 | 0.55 | 25
| JRS1-12 | 精益联合集团 | 热过载继电器 | 0.55 | 25
| JRS1-16 | 精益联合集团 | 热过载继电器 | 0.55 | 25
| JRS1-25 | 精益联合集团 | 热过载继电器 | 0.55 | 25
| JRS1-40 | 精益联合集团 | 热过载继电器 | 0.55 | 54
| JRS1-63 | 精益联合集团 | 热过载继电器 | 0.55 | 60
| JRS1-80 | 精益联合集团 | 热过载继电器 | 0.55 | 64
| JR36-20 | 精益联合集团 | 热过载继电器 | 0.55 | 16
| JR36-32 | 精益联合集团 | 热过载继电器 | 0.55 | 16
| JR36-63 | 精益联合集团 | 热过载继电器 | 0.55 | 24
| JR36-160 | 精益联合集团 | 热过载继电器 | 0.55 | 64
| JR36-250 | 精益联合集团 | 热过载继电器 | 0.55 | 560
| JR36-400 | 精益联合集团 | 热过载继电器 | 0.55 | 560
| JR36-630 | 精益联合集团 | 热过载继电器 | 0.55 | 580
| JZ7-44 | 精益联合集团 | 中间继电器 | 0.55 | 38
| DZ-31B | 精益联合集团 | 中间继电器 | 0.55 | 200
| DX-31A | 精益联合集团 | 信号继电器 | 0.55 | 120
| JKW5C-12 | 精益联合集团 | 补偿控制器 | 0.55 | 231
| BSMJ0.4-1-3 | 精益联合集团 | 电容器 | 0.55 | 46
| BSMJ0.4-2-3 | 精益联合集团 | 电容器 | 0.55 | 52.5
| BSMJ0.4-3-3 | 精益联合集团 | 电容器 | 0.55 | 59
| BSMJ0.4-4-3 | 精益联合集团 | 电容器 | 0.55 | 77.5
| BSMJ0.4-5-3 | 精益联合集团 | 电容器 | 0.55 | 84
| BSMJ0.4-6-3 | 精益联合集团 | 电容器 | 0.55 | 90
| BSMJ0.4-8-3 | 精益联合集团 | 电容器 | 0.55 | 113
| BSMJ0.4-10-3 | 精益联合集团 | 电容器 | 0.55 | 124
| BSMJ0.4-12-3 | 精益联合集团 | 电容器 | 0.55 | 136.5
| BSMJ0.4-14-3 | 精益联合集团 | 电容器 | 0.55 | 151
| BSMJ0.4-15-3 | 精益联合集团 | 电容器 | 0.55 | 157.5
| BSMJ0.4-16-3 | 精益联合集团 | 电容器 | 0.55 | 168
| BSMJ0.4-18-3 | 精益联合集团 | 电容器 | 0.55 | 189
| BSMJ0.4-20-3 | 精益联合集团 | 电容器 | 0.55 | 210
| BSMJ0.4-22-3 | 精益联合集团 | 电容器 | 0.55 | 231
| BSMJ0.4-24-3 | 精益联合集团 | 电容器 | 0.55 | 252
| BSMJ0.4-25-3 | 精益联合集团 | 电容器 | 0.55 | 262.5
| BSMJ0.4-30-3 | 精益联合集团 | 电容器 | 0.55 | 315
| BSMJ0.4-30-3 | 精益联合集团 | 电容器 | 0.55 | 367.5
| BSMJ0.4-40-3 | 精益联合集团 | 电容器 | 0.55 | 420
| BSMJ0.4-50-3 | 精益联合集团 | 电容器 | 0.55 | 525
| BSMJ0.25-3-3YN | 精益联合集团 | 电容器 | 0.55 | 115
| BSMJ0.25-5-3YN | 精益联合集团 | 电容器 | 0.55 | 150
| BSMJ0.25-6-3YN | 精益联合集团 | 电容器 | 0.55 | 165
| BSMJ0.25-8-3YN | 精益联合集团 | 电容器 | 0.55 | 189
| BSMJ0.25-10-3YN | 精益联合集团 | 电容器 | 0.55 | 235
| BSMJ0.25-12-3YN | 精益联合集团 | 电容器 | 0.55 | 270
| BSMJ0.25-14-3YN | 精益联合集团 | 电容器 | 0.55 | 315
| BSMJ0.25-15-3YN | 精益联合集团 | 电容器 | 0.55 | 335
| BSMJ0.25-16-3YN | 精益联合集团 | 电容器 | 0.55 | 360
| BSMJ0.25-18-3YN | 精益联合集团 | 电容器 | 0.55 | 410
| BSMJ0.25-20-3YN | 精益联合集团 | 电容器 | 0.55 | 430
| BSMJ0.25-25-3YN | 精益联合集团 | 电容器 | 0.55 | 440
| BSMJ0.25-30-3YN | 精益联合集团 | 电容器 | 0.55 | 645
//
| JKXS-45/480-7 | 九康电气 | 智能抗谐波电容器 | 1 | 2520
| JKXS-40/480-7 | 九康电气 | 智能抗谐波电容器 | 1 | 2280
| JKXS-35/480-7 | 九康电气 | 智能抗谐波电容器 | 1 | 2280
| JKXS-30/480-7 | 九康电气 | 智能抗谐波电容器 | 1 | 2160
| JKXS-25/480-7 | 九康电气 | 智能抗谐波电容器 | 1 | 2040
| JKXS-20/480-7 | 九康电气 | 智能抗谐波电容器 | 1 | 1920
| JKXS-15/480-7 | 九康电气 | 智能抗谐波电容器 | 1 | 1800
| JKXS-10/480-7 | 九康电气 | 智能抗谐波电容器 | 1 | 1680
| JKXF-20/250-7 | 九康电气 | 智能抗谐波电容器 | 1 | 2280
| JKXF-15/250-7 | 九康电气 | 智能抗谐波电容器 | 1 | 2100
| JKXF-10/250-7 | 九康电气 | 智能抗谐波电容器 | 1 | 1860
| JKXF-5/250-7 | 九康电气 | 智能抗谐波电容器 | 1 | 1680
| JK-8CS/450-60 | 九康电气 | 智能电容器 | 1 | 1010
| JK-8CS/450-50 | 九康电气 | 智能电容器 | 1 | 965
| JK-8CS/450-40 | 九康电气 | 智能电容器 | 1 | 780
| JK-8CS/450-30 | 九康电气 | 智能电容器 | 1 | 715
| JK-8CS/450-20 | 九康电气 | 智能电容器 | 1 | 695
| JK-8CS/450-15 | 九康电气 | 智能电容器 | 1 | 675
| JK-8CS/450-10 | 九康电气 | 智能电容器 | 1 | 650
| JK-8CF/250-30 | 九康电气 | 智能电容器 | 1 | 1028
| JK-8CF/250-20 | 九康电气 | 智能电容器 | 1 | 860
| JK-8CF/250-15 | 九康电气 | 智能电容器 | 1 | 790
| JK-8CF/250-10 | 九康电气 | 智能电容器 | 1 | 715
| JK-8CF/250-5 | 九康电气 | 智能电容器 | 1 | 630
| RPCF-16 | 九康电气 | 补偿控制器 | 1 | 320
| JKFK-45 | 九康电气 | 复合开关 | 1 | 180
| JKFK-60 | 九康电气 | 复合开关 | 1 | 190
| JKFK-100 | 九康电气 | 复合开关 | 1 | 365
| CKSG-5-7 | 九康电气 | 电抗器 | 1 | 358
| CKSG-10-7 | 九康电气 | 电抗器 | 1 | 358
| CKSG-12-7 | 九康电气 | 电抗器 | 1 | 392
| CKSG-14-7 | 九康电气 | 电抗器 | 1 | 433
| CKSG-15-7 | 九康电气 | 电抗器 | 1 | 433
| CKSG-16-7 | 九康电气 | 电抗器 | 1 | 438
| CKSG-20-7 | 九康电气 | 电抗器 | 1 | 485
| CKSG-24-7 | 九康电气 | 电抗器 | 1 | 540
| CKSG-25-7 | 九康电气 | 电抗器 | 1 | 586
| CKSG-28-7 | 九康电气 | 电抗器 | 1 | 658
| CKSG-30-7 | 九康电气 | 电抗器 | 1 | 663
| CKSG-32-7 | 九康电气 | 电抗器 | 1 | 681
| CKSG-36-7 | 九康电气 | 电抗器 | 1 | 750
| CKSG-40-7 | 九康电气 | 电抗器 | 1 | 825
| CKSG-45-7 | 九康电气 | 电抗器 | 1 | 871
| CKSG-50-7 | 九康电气 | 电抗器 | 1 | 911
| CKSG-60-7 | 九康电气 | 电抗器 | 1 | 1050
//
760034210040005 | 42L6-A. | 正泰电器 | 电流.电压表 | 0.55 | 45
760054220003805 | 42L6-COS. | 正泰电器 | 功率因素表 | 0.55 | 77
760064254555380 | 42L6-HZ. | 正泰电器 | 频率表 | 0.55 | 58
760044210100001 | 42L6-V. | 正泰电器 | 电流.电压表 | 0.55 | 45
760030610025005 | 6L2-A. | 正泰电器 | 电流.电压表 | 0.55 | 42
760050620003805 | 6L2-COS. | 正泰电器 | 功率因素表 | 0.55 | 75
760060654555380 | 6L2-HZ. | 正泰电器 | 频率表 | 0.55 | 57
760200600000011 | 6L2-KW. | 正泰电器 | 功率表 | 0.55 | 164
760040610004500 | 6L2-V. | 正泰电器 | 电流.电压表 | 0.55 | 42
760038520006005 | 85L1-A. | 正泰电器 | 电流.电压表 | 0.55 | 32
760068554555380 | 85L1-HZ. | 正泰电器 | 频率表 | 0.55 | 45
760048520004500 | 85L1-V. | 正泰电器 | 电流.电压表 | 0.55 | 32
760210200000317 | PA666-3S | 正泰电器 | 电流.电压表 | 0.55 | 260
760210200000318 | PZ666-3S | 正泰电器 | 电流.电压表 | 0.55 | 260
760210200000300 | PA666-3 | 正泰电器 | 电流.电压表 | 0.55 | 125
760210200000301 | PZ666-3 | 正泰电器 | 电流.电压表 | 0.55 | 125
710332100000001 | NWKL1-4 | 正泰电器 | 无功补偿器 | 0.55 | 514
710332100000002 | NWKL1-8 | 正泰电器 | 无功补偿器 | 0.55 | 566
710332100000001 | NWKL1-6 | 正泰电器 | 无功补偿器 | 0.55 | 514
710332100000002 | NWKL1-10 | 正泰电器 | 无功补偿器 | 0.55 | 566
| NH40-32/3 | 正泰电器 | 隔离开关 | 0.55 | 109
| NH40-40/3 | 正泰电器 | 隔离开关 | 0.55 | 109
| NH40-63/3 | 正泰电器 | 隔离开关 | 0.55 | 109
| NH40-80/3 | 正泰电器 | 隔离开关 | 0.55 | 109
| NH40-100/3 | 正泰电器 | 隔离开关 | 0.55 | 109
710174000000001 | NH40-125/3 | 正泰电器 | 隔离开关 | 0.55 | 241
710174000000002 | NH40-160/3 | 正泰电器 | 隔离开关 | 0.55 | 251
710174000000003 | NH40-200/3 | 正泰电器 | 隔离开关 | 0.55 | 401
710174000000004 | NH40-250/3 | 正泰电器 | 隔离开关 | 0.55 | 412
710174000000005 | NH40-315/3 | 正泰电器 | 隔离开关 | 0.55 | 582
710174000000006 | NH40-400/3 | 正泰电器 | 隔离开关 | 0.55 | 592
710174000000007 | NH40-630/3 | 正泰电器 | 隔离开关 | 0.55 | 823
710174000000008 | NH40-1000/3 | 正泰电器 | 隔离开关 | 0.55 | 1642
710174000000009 | NH40-1250/3 | 正泰电器 | 隔离开关 | 0.55 | 1848
710174000000010 | NH40-1600/3 | 正泰电器 | 隔离开关 | 0.55 | 2121
710174000000011 | NH40-2000/3 | 正泰电器 | 隔离开关 | 0.55 | 6031
710174000000012 | NH40-2500/3 | 正泰电器 | 隔离开关 | 0.55 | 6168
710174000000013 | NH40-3150/3 | 正泰电器 | 隔离开关 | 0.55 | 6989
| NH40-32/3W | 正泰电器 | 隔离开关 | 0.55 | 137
| NH40-40/3W | 正泰电器 | 隔离开关 | 0.55 | 137
| NH40-63/3W | 正泰电器 | 隔离开关 | 0.55 | 137
| NH40-80/3W | 正泰电器 | 隔离开关 | 0.55 | 137
| NH40-100/3W | 正泰电器 | 隔离开关 | 0.55 | 137
| NH40-125/3W | 正泰电器 | 隔离开关 | 0.55 | 260
| NH40-160/3W | 正泰电器 | 隔离开关 | 0.55 | 281
| NH40-200/3W | 正泰电器 | 隔离开关 | 0.55 | 422
| NH40-250/3W | 正泰电器 | 隔离开关 | 0.55 | 431
| NH40-315/3W | 正泰电器 | 隔离开关 | 0.55 | 602
| NH40-400/3W | 正泰电器 | 隔离开关 | 0.55 | 612
| NH40-630/3W | 正泰电器 | 隔离开关 | 0.55 | 843
| NH40-1000/3W | 正泰电器 | 隔离开关 | 0.55 | 1848
| NH40-1250/3W | 正泰电器 | 隔离开关 | 0.55 | 1983
| NH40-1600/3W | 正泰电器 | 隔离开关 | 0.55 | 2394
| NH40-2000/3W | 正泰电器 | 隔离开关 | 0.55 | 6168
| NH40-2500/3W | 正泰电器 | 隔离开关 | 0.55 | 6305
| NH40-3150/3W | 正泰电器 | 隔离开关 | 0.55 | 7263
710174000000014 | NH40-125/4 | 正泰电器 | 隔离开关 | 0.55 | 372
710174000000015 | NH40-160/4 | 正泰电器 | 隔离开关 | 0.55 | 381
710174000000016 | NH40-200/4 | 正泰电器 | 隔离开关 | 0.55 | 501
710174000000017 | NH40-250/4 | 正泰电器 | 隔离开关 | 0.55 | 531
710174000000018 | NH40-315/4 | 正泰电器 | 隔离开关 | 0.55 | 763
710174000000019 | NH40-400/4 | 正泰电器 | 隔离开关 | 0.55 | 782
710174400000006 | NH40-630/4 | 正泰电器 | 隔离开关 | 0.55 | 1003
710174000000020 | NH40-1000/4 | 正泰电器 | 隔离开关 | 0.55 | 2326
710174000000021 | NH40-1250/4 | 正泰电器 | 隔离开关 | 0.55 | 2668
710174000000022 | NH40-1600/4 | 正泰电器 | 隔离开关 | 0.55 | 2942
710174000000023 | NH40-2000/4 | 正泰电器 | 隔离开关 | 0.55 | 7948
710174000000024 | NH40-2500/4 | 正泰电器 | 隔离开关 | 0.55 | 8084
710174000000025 | NH40-3150/4 | 正泰电器 | 隔离开关 | 0.55 | 9316
710174000000398 | NH40-100/3 | 正泰电器 | 隔离开关 | 0.55 | 109
710174000000404 | NH40-100/4 | 正泰电器 | 隔离开关 | 0.55 | 114
710174400000001 | NH40-125/4SZ | 正泰电器 | 双电源开关 | 0.55 | 2428
710174400000002 | NH40-160/4SZ | 正泰电器 | 双电源开关 | 0.55 | 2428
710174400000003 | NH40-250/4SZ | 正泰电器 | 双电源开关 | 0.55 | 2956
710174400000004 | NH40-400/4SZ | 正泰电器 | 双电源开关 | 0.55 | 4751
710174400000005 | NH40-630/4SZ | 正泰电器 | 双电源开关 | 0.55 | 5384
710174400000014 | NH40-800/4SZ | 正泰电器 | 双电源开关 | 0.55 | 10980
710174400000020 | NH40-1000/4SZ | 正泰电器 | 双电源开关 | 0.55 | 10980
710174400000021 | NH40-1250/4SZ | 正泰电器 | 双电源开关 | 0.55 | 12036
710174400000022 | NH40-1600/4SZ | 正泰电器 | 双电源开关 | 0.55 | 14147
710174400000023 | NH40-2000/4SZ | 正泰电器 | 双电源开关 | 0.55 | 21537
710174400000024 | NH40-2500/4SZ | 正泰电器 | 双电源开关 | 0.55 | 21537
710174400000037 | NH40-20/4SZ | 正泰电器 | 双电源开关 | 0.55 | 1457
710174400000038 | NH40-25/4SZ | 正泰电器 | 双电源开关 | 0.55 | 1457
710174400000038 | NH40-32/4SZ | 正泰电器 | 双电源开关 | 0.55 | 1457
710174400000038 | NH40-40/4SZ | 正泰电器 | 双电源开关 | 0.55 | 1457
710174400000039 | NH40-63/4SZ | 正泰电器 | 双电源开关 | 0.55 | 1457
710174400000040 | NH40-80/4SZ | 正泰电器 | 双电源开关 | 0.55 | 1457
710174400000041 | NH40-100/4SZ | 正泰电器 | 双电源开关 | 0.55 | 1457
700059900000097 | YH1.5W-0.28/1.3 | 正泰电器 | 避雷器 | 0.55 | 18
710168120100031 | HD13BX-1000/31. | 正泰电器 | 刀开关 | 0.55 | 1414
710168120150031 | HD13BX-1500/31. | 正泰电器 | 刀开关 | 0.55 | 2226
710168120020031 | HD13BX-200/31. | 正泰电器 | 刀开关 | 0.55 | 336
710168120040031 | HD13BX-400/31. | 正泰电器 | 刀开关 | 0.55 | 501
710168120060031 | HD13BX-600/31. | 正泰电器 | 刀开关 | 0.55 | 822
760029900000045 | 99T1-V. | 正泰电器 | 电压表 | 0.55 | 36
760039900000032 | 99T1-A. | 正泰电器 | 电流表 | 0.55 | 36
710330210202103 | BZMJ0.4-10-3 | 正泰电器 | 电容器 | 0.55 | 148
710330210202123 | BZMJ0.4-12-3 | 正泰电器 | 电容器 | 0.55 | 164
710330210202143 | BZMJ0.4-14-3 | 正泰电器 | 电容器 | 0.55 | 179
710330210202153 | BZMJ0.4-15-3 | 正泰电器 | 电容器 | 0.55 | 190
710330210202163 | BZMJ0.4-16-3 | 正泰电器 | 电容器 | 0.55 | 205
710330210202183 | BZMJ0.4-18-3 | 正泰电器 | 电容器 | 0.55 | 230
710330200000152 | BZMJ0.4-20-3 | 正泰电器 | 电容器 | 0.55 | 254
710330210202403 | BZMJ0.4-24-3 | 正泰电器 | 电容器 | 0.55 | 304
710330210202503 | BZMJ0.4-25-3 | 正泰电器 | 电容器 | 0.55 | 318
710330210203003 | BZMJ0.4-30-3 | 正泰电器 | 电容器 | 0.55 | 383
710330200000040 | BZMJ0.4-40-3 | 正泰电器 | 电容器 | 0.55 | 500
710330210302103 | BZMJ0.45-10-3 | 正泰电器 | 电容器 | 0.55 | 148
710330210302123 | BZMJ0.45-12-3 | 正泰电器 | 电容器 | 0.55 | 164
710330210302143 | BZMJ0.45-14-3 | 正泰电器 | 电容器 | 0.55 | 179
710330210302153 | BZMJ0.45-15-3 | 正泰电器 | 电容器 | 0.55 | 190
710330210302163 | BZMJ0.45-16-3 | 正泰电器 | 电容器 | 0.55 | 205
710330210302183 | BZMJ0.45-18-3 | 正泰电器 | 电容器 | 0.55 | 230
710330200000154 | BZMJ0.45-20-3 | 正泰电器 | 电容器 | 0.55 | 254
710330210303001 | BZMJ0.45-25-3 | 正泰电器 | 电容器 | 0.55 | 318
710330210303003 | BZMJ0.45-30-3 | 正泰电器 | 电容器 | 0.55 | 383
710330200000046 | BZMJ0.45-40-3 | 正泰电器 | 电容器 | 0.55 | 500
710332670010380 | NWK1-G 10 | 正泰电器 | 无功补偿器 | 0.55 | 403
710332670004380 | NWK1-G 4 | 正泰电器 | 无功补偿器 | 0.55 | 403
710332670006380 | NWK1-G 6 | 正泰电器 | 无功补偿器 | 0.55 | 403
710332670008380 | NWK1-G 8 | 正泰电器 | 无功补偿器 | 0.55 | 403
710025841310189 | DZ158-1P/125A | 正泰电器 | 小型断路器 | 0.55 | 39.76 |  | 1.5
710025811100100 | DZ158-1P/100A | 正泰电器 | 小型断路器 | 0.55 | 30.46 |  | 1.5
710025811100063 | DZ158-1P/63A | 正泰电器 | 小型断路器 | 0.55 | 28.08 |  | 1.5
710025811100080 | DZ158-1P/80A | 正泰电器 | 小型断路器 | 0.55 | 29.22 |  | 1.5
710025812100100 | DZ158-2P/100A | 正泰电器 | 小型断路器 | 0.55 | 63.65 |  | 3
710025841310190 | DZ158-2P/125A | 正泰电器 | 小型断路器 | 0.55 | 79.56 |  | 3
710025812100063 | DZ158-2P/63A | 正泰电器 | 小型断路器 | 0.55 | 61.38 |  | 3
710025812100080 | DZ158-2P/80A | 正泰电器 | 小型断路器 | 0.55 | 62.52 |  | 3
710025813100100 | DZ158-3P/100A | 正泰电器 | 小型断路器 | 0.55 | 88.33 |  | 4.5
710025841310191 | DZ158-3P/125A | 正泰电器 | 小型断路器 | 0.55 | 120.4 |  | 4.5
710025813100063 | DZ158-3P/63A | 正泰电器 | 小型断路器 | 0.55 | 87.2 |  | 4.5
710025813100080 | DZ158-3P/80A | 正泰电器 | 小型断路器 | 0.55 | 87.78 |  | 4.5
710025814100100 | DZ158-4P/100A | 正泰电器 | 小型断路器 | 0.55 | 136.6 |  | 6
710025841310192 | DZ158-4P/125A | 正泰电器 | 小型断路器 | 0.55 | 162.1 |  | 6
710025814100063 | DZ158-4P/63A | 正泰电器 | 小型断路器 | 0.55 | 129.7 |  | 6
710025814100080 | DZ158-4P/80A | 正泰电器 | 小型断路器 | 0.55 | 134.4 |  | 6
710438100000015 | DZ267-32 10A | 正泰电器 | 小型断路器 | 0.55 | 18.4 |  | 1
710438100000021 | DZ267-32 16A | 正泰电器 | 小型断路器 | 0.55 | 18.4 |  | 1
710438100000017 | DZ267-32 20A | 正泰电器 | 小型断路器 | 0.55 | 18.4 |  | 1
710438100000018 | DZ267-32 25A | 正泰电器 | 小型断路器 | 0.55 | 18.4 |  | 1
710438100000019 | DZ267-32 32A | 正泰电器 | 小型断路器 | 0.55 | 18.4 |  | 1
710438100000014 | DZ267-32 6A | 正泰电器 | 小型断路器 | 0.55 | 18.4 |  | 1
710024711060010 | DZ47-1P-C10A | 正泰电器 | 小型断路器 | 0.55 | 10.75 |  | 1
710024711060015 | DZ47-1P-C15A | 正泰电器 | 小型断路器 | 0.55 | 10.75 |  | 1
710024711060016 | DZ47-1P-C16A | 正泰电器 | 小型断路器 | 0.55 | 10.75 |  | 1
710024711060020 | DZ47-1P-C20A | 正泰电器 | 小型断路器 | 0.55 | 10.75 |  | 1
710024711060025 | DZ47-1P-C25A | 正泰电器 | 小型断路器 | 0.55 | 10.75 |  | 1
710024711060032 | DZ47-1P-C32A | 正泰电器 | 小型断路器 | 0.55 | 10.75 |  | 1
710024711060001 | DZ47-1P-C1A | 正泰电器 | 小型断路器 | 0.55 | 11.72 |  | 1
710024711060002 | DZ47-1P-C2A | 正泰电器 | 小型断路器 | 0.55 | 11.72 |  | 1
710024711060003 | DZ47-1P-C3A | 正泰电器 | 小型断路器 | 0.55 | 11.72 |  | 1
710024711060004 | DZ47-1P-C4A | 正泰电器 | 小型断路器 | 0.55 | 11.72 |  | 1
710024711060005 | DZ47-1P-C5A | 正泰电器 | 小型断路器 | 0.55 | 11.72 |  | 1
710024711060006 | DZ47-1P-C6A | 正泰电器 | 小型断路器 | 0.55 | 11.72 |  | 1
710024721060010 | DZ47-1P-D10A | 正泰电器 | 小型断路器 | 0.55 | 12 |  | 1
710024721060015 | DZ47-1P-D15A | 正泰电器 | 小型断路器 | 0.55 | 12 |  | 1
710024721060016 | DZ47-1P-D16A | 正泰电器 | 小型断路器 | 0.55 | 12 |  | 1
710024721060020 | DZ47-1P-D20A | 正泰电器 | 小型断路器 | 0.55 | 12 |  | 1
710024721060025 | DZ47-1P-D25A | 正泰电器 | 小型断路器 | 0.55 | 12 |  | 1
710024721060032 | DZ47-1P-D32A | 正泰电器 | 小型断路器 | 0.55 | 12 |  | 1
710024711060040 | DZ47-1P-C40A | 正泰电器 | 小型断路器 | 0.55 | 12.14 |  | 1
710024711060050 | DZ47-1P-C50A | 正泰电器 | 小型断路器 | 0.55 | 12.6 |  | 1
710024711060060 | DZ47-1P-C60A | 正泰电器 | 小型断路器 | 0.55 | 12.6 |  | 1
710024721060001 | DZ47-1P-D1A | 正泰电器 | 小型断路器 | 0.55 | 13.03 |  | 1
710024721060002 | DZ47-1P-D2A | 正泰电器 | 小型断路器 | 0.55 | 13.03 |  | 1
710024721060003 | DZ47-1P-D3A | 正泰电器 | 小型断路器 | 0.55 | 13.03 |  | 1
710024721060004 | DZ47-1P-D4A | 正泰电器 | 小型断路器 | 0.55 | 13.03 |  | 1
710024721060005 | DZ47-1P-D5A | 正泰电器 | 小型断路器 | 0.55 | 13.03 |  | 1
710024721060006 | DZ47-1P-D6A | 正泰电器 | 小型断路器 | 0.55 | 13.03 |  | 1
710024721060040 | DZ47-1P-D40A | 正泰电器 | 小型断路器 | 0.55 | 13.56 |  | 1
710024721060050 | DZ47-1P-D50A | 正泰电器 | 小型断路器 | 0.55 | 14.08 |  | 1
710024721060060 | DZ47-1P-D60A | 正泰电器 | 小型断路器 | 0.55 | 14.08 |  | 1
710024712060010 | DZ47-2P-C10A | 正泰电器 | 小型断路器 | 0.55 | 22.61 |  | 2
710024712060015 | DZ47-2P-C15A | 正泰电器 | 小型断路器 | 0.55 | 22.61 |  | 2
710024712060016 | DZ47-2P-C16A | 正泰电器 | 小型断路器 | 0.55 | 22.61 |  | 2
710024712060020 | DZ47-2P-C20A | 正泰电器 | 小型断路器 | 0.55 | 22.61 |  | 2
710024712060025 | DZ47-2P-C25A | 正泰电器 | 小型断路器 | 0.55 | 22.61 |  | 2
710024712060032 | DZ47-2P-C32A | 正泰电器 | 小型断路器 | 0.55 | 22.61 |  | 2
710024722060010 | DZ47-2P-D10A | 正泰电器 | 小型断路器 | 0.55 | 24.13 |  | 2
710024722060015 | DZ47-2P-D15A | 正泰电器 | 小型断路器 | 0.55 | 24.13 |  | 2
710024722060016 | DZ47-2P-D16A | 正泰电器 | 小型断路器 | 0.55 | 24.13 |  | 2
710024722060020 | DZ47-2P-D20A | 正泰电器 | 小型断路器 | 0.55 | 24.13 |  | 2
710024722060025 | DZ47-2P-D25A | 正泰电器 | 小型断路器 | 0.55 | 24.13 |  | 2
710024722060032 | DZ47-2P-D32A | 正泰电器 | 小型断路器 | 0.55 | 24.13 |  | 2
710024712060001 | DZ47-2P-C1A | 正泰电器 | 小型断路器 | 0.55 | 24.64 |  | 2
710024712060002 | DZ47-2P-C2A | 正泰电器 | 小型断路器 | 0.55 | 24.64 |  | 2
710024712060003 | DZ47-2P-C3A | 正泰电器 | 小型断路器 | 0.55 | 24.64 |  | 2
710024712060004 | DZ47-2P-C4A | 正泰电器 | 小型断路器 | 0.55 | 24.64 |  | 2
710024712060005 | DZ47-2P-C5A | 正泰电器 | 小型断路器 | 0.55 | 24.64 |  | 2
710024712060006 | DZ47-2P-C6A | 正泰电器 | 小型断路器 | 0.55 | 24.64 |  | 2
710024712060040 | DZ47-2P-C40A | 正泰电器 | 小型断路器 | 0.55 | 25.55 |  | 2
710024722060001 | DZ47-2P-D1A | 正泰电器 | 小型断路器 | 0.55 | 26.32 |  | 2
710024722060002 | DZ47-2P-D2A | 正泰电器 | 小型断路器 | 0.55 | 26.32 |  | 2
710024722060003 | DZ47-2P-D3A | 正泰电器 | 小型断路器 | 0.55 | 26.32 |  | 2
710024722060004 | DZ47-2P-D4A | 正泰电器 | 小型断路器 | 0.55 | 26.32 |  | 2
710024722060005 | DZ47-2P-D5A | 正泰电器 | 小型断路器 | 0.55 | 26.32 |  | 2
710024722060006 | DZ47-2P-D6A | 正泰电器 | 小型断路器 | 0.55 | 26.32 |  | 2
710024712060050 | DZ47-2P-C50A | 正泰电器 | 小型断路器 | 0.55 | 26.52 |  | 2
710024712060060 | DZ47-2P-C60A | 正泰电器 | 小型断路器 | 0.55 | 26.52 |  | 2
710024722060040 | DZ47-2P-D40A | 正泰电器 | 小型断路器 | 0.55 | 27.27 |  | 2
710024722060050 | DZ47-2P-D50A | 正泰电器 | 小型断路器 | 0.55 | 28.31 |  | 2
710024722060060 | DZ47-2P-D60A | 正泰电器 | 小型断路器 | 0.55 | 28.31 |  | 2
710024713060010 | DZ47-3P-C10A | 正泰电器 | 小型断路器 | 0.55 | 33.28 |  | 3
710024713060015 | DZ47-3P-C15A | 正泰电器 | 小型断路器 | 0.55 | 33.28 |  | 3
710024713060016 | DZ47-3P-C16A | 正泰电器 | 小型断路器 | 0.55 | 33.28 |  | 3
710024713060020 | DZ47-3P-C20A | 正泰电器 | 小型断路器 | 0.55 | 33.28 |  | 3
710024713060025 | DZ47-3P-C25A | 正泰电器 | 小型断路器 | 0.55 | 33.28 |  | 3
710024713060032 | DZ47-3P-C32A | 正泰电器 | 小型断路器 | 0.55 | 33.28 |  | 3
710024713060001 | DZ47-3P-C1A | 正泰电器 | 小型断路器 | 0.55 | 36.36 |  | 3
710024713060002 | DZ47-3P-C2A | 正泰电器 | 小型断路器 | 0.55 | 36.36 |  | 3
710024713060003 | DZ47-3P-C3A | 正泰电器 | 小型断路器 | 0.55 | 36.36 |  | 3
710024713060004 | DZ47-3P-C4A | 正泰电器 | 小型断路器 | 0.55 | 36.36 |  | 3
710024713060005 | DZ47-3P-C5A | 正泰电器 | 小型断路器 | 0.55 | 36.36 |  | 3
710024713060006 | DZ47-3P-C6A | 正泰电器 | 小型断路器 | 0.55 | 36.36 |  | 3
710024723060010 | DZ47-3P-D10A | 正泰电器 | 小型断路器 | 0.55 | 36.44 |  | 3
710024723060015 | DZ47-3P-D15A | 正泰电器 | 小型断路器 | 0.55 | 36.44 |  | 3
710024723060016 | DZ47-3P-D16A | 正泰电器 | 小型断路器 | 0.55 | 36.44 |  | 3
710024723060020 | DZ47-3P-D20A | 正泰电器 | 小型断路器 | 0.55 | 36.44 |  | 3
710024723060025 | DZ47-3P-D25A | 正泰电器 | 小型断路器 | 0.55 | 36.44 |  | 3
710024723060032 | DZ47-3P-D32A | 正泰电器 | 小型断路器 | 0.55 | 36.44 |  | 3
710024713060040 | DZ47-3P-C40A | 正泰电器 | 小型断路器 | 0.55 | 37.67 |  | 3
710024713060050 | DZ47-3P-C50A | 正泰电器 | 小型断路器 | 0.55 | 39.28 |  | 3
710024713060060 | DZ47-3P-C60A | 正泰电器 | 小型断路器 | 0.55 | 39.28 |  | 3
710024723060001 | DZ47-3P-D1A | 正泰电器 | 小型断路器 | 0.55 | 39.77 |  | 3
710024723060002 | DZ47-3P-D2A | 正泰电器 | 小型断路器 | 0.55 | 39.77 |  | 3
710024723060003 | DZ47-3P-D3A | 正泰电器 | 小型断路器 | 0.55 | 39.77 |  | 3
710024723060004 | DZ47-3P-D4A | 正泰电器 | 小型断路器 | 0.55 | 39.77 |  | 3
710024723060005 | DZ47-3P-D5A | 正泰电器 | 小型断路器 | 0.55 | 39.77 |  | 3
710024723060006 | DZ47-3P-D6A | 正泰电器 | 小型断路器 | 0.55 | 39.77 |  | 3
710024723060040 | DZ47-3P-D40A | 正泰电器 | 小型断路器 | 0.55 | 41.2 |  | 3
710024723060050 | DZ47-3P-D50A | 正泰电器 | 小型断路器 | 0.55 | 42.97 |  | 3
710024723060060 | DZ47-3P-D60A | 正泰电器 | 小型断路器 | 0.55 | 42.97 |  | 3
710024714060010 | DZ47-4P-C10A | 正泰电器 | 小型断路器 | 0.55 | 45.24 |  | 4
710024714060015 | DZ47-4P-C15A | 正泰电器 | 小型断路器 | 0.55 | 45.24 |  | 4
710024714060016 | DZ47-4P-C16A | 正泰电器 | 小型断路器 | 0.55 | 45.24 |  | 4
710024714060020 | DZ47-4P-C20A | 正泰电器 | 小型断路器 | 0.55 | 45.24 |  | 4
710024714060025 | DZ47-4P-C25A | 正泰电器 | 小型断路器 | 0.55 | 45.24 |  | 4
710024714060032 | DZ47-4P-C32A | 正泰电器 | 小型断路器 | 0.55 | 45.24 |  | 4
710024724060010 | DZ47-4P-D10A | 正泰电器 | 小型断路器 | 0.55 | 48 |  | 4
710024724060015 | DZ47-4P-D15A | 正泰电器 | 小型断路器 | 0.55 | 48 |  | 4
710024724060016 | DZ47-4P-D16A | 正泰电器 | 小型断路器 | 0.55 | 48 |  | 4
710024724060020 | DZ47-4P-D20A | 正泰电器 | 小型断路器 | 0.55 | 48 |  | 4
710024724060025 | DZ47-4P-D25A | 正泰电器 | 小型断路器 | 0.55 | 48 |  | 4
710024724060032 | DZ47-4P-D32A | 正泰电器 | 小型断路器 | 0.55 | 48 |  | 4
710024714060003 | DZ47-4P-C3A | 正泰电器 | 小型断路器 | 0.55 | 49.24 |  | 4
710024714060005 | DZ47-4P-C5A | 正泰电器 | 小型断路器 | 0.55 | 49.24 |  | 4
710024714060006 | DZ47-4P-C6A | 正泰电器 | 小型断路器 | 0.55 | 49.24 |  | 4
710024714060040 | DZ47-4P-C40A | 正泰电器 | 小型断路器 | 0.55 | 51.21 |  | 4
710024724060002 | DZ47-4P-D2A | 正泰电器 | 小型断路器 | 0.55 | 52.28 |  | 4
710024724060003 | DZ47-4P-D3A | 正泰电器 | 小型断路器 | 0.55 | 52.28 |  | 4
710024724060005 | DZ47-4P-D5A | 正泰电器 | 小型断路器 | 0.55 | 52.28 |  | 4
710024724060006 | DZ47-4P-D6A | 正泰电器 | 小型断路器 | 0.55 | 52.28 |  | 4
710024714060050 | DZ47-4P-C50A | 正泰电器 | 小型断路器 | 0.55 | 53.67 |  | 4
710024714060060 | DZ47-4P-C60A | 正泰电器 | 小型断路器 | 0.55 | 53.67 |  | 4
710024724060040 | DZ47-4P-D40A | 正泰电器 | 小型断路器 | 0.55 | 54.37 |  | 4
710024724060050 | DZ47-4P-D50A | 正泰电器 | 小型断路器 | 0.55 | 56.98 |  | 4
710024724060060 | DZ47-4P-D60A | 正泰电器 | 小型断路器 | 0.55 | 56.98 |  | 4
710021410000100 | NH2-1P/100A | 正泰电器 | 隔离开关 | 0.55 | 14.63 |  | 1
710021410000032 | NH2-1P/32A | 正泰电器 | 隔离开关 | 0.55 | 7.71 |  | 1
710021410000063 | NH2-1P/63A | 正泰电器 | 隔离开关 | 0.55 | 9.29 |  | 1
710021420000100 | NH2-2P/100A | 正泰电器 | 隔离开关 | 0.55 | 29.56 |  | 2
710021420000032 | NH2-2P/32A | 正泰电器 | 隔离开关 | 0.55 | 16.12 |  | 2
710021420000063 | NH2-2P/63A | 正泰电器 | 隔离开关 | 0.55 | 18.69 |  | 2
710021430000100 | NH2-3P/100A | 正泰电器 | 隔离开关 | 0.55 | 45.37 |  | 3
710021430000032 | NH2-3P/32A | 正泰电器 | 隔离开关 | 0.55 | 24.02 |  | 3
710021430000063 | NH2-3P/63A | 正泰电器 | 隔离开关 | 0.55 | 28.97 |  | 3
710021440000100 | NH2-4P/100A | 正泰电器 | 隔离开关 | 0.55 | 60.99 |  | 4
710021440000032 | NH2-4P/32A | 正泰电器 | 隔离开关 | 0.55 | 32.13 |  | 4
710021440000063 | NH2-4P/63A | 正泰电器 | 隔离开关 | 0.55 | 39.05 |  | 4
710023400000050 | NH4-2P/32A | 正泰电器 | 隔离开关 | 0.55 | 28.08 |  | 2
710023400000051 | NH4-2P/63A | 正泰电器 | 隔离开关 | 0.55 | 30.57 |  | 2
| NH4-2P/100A | 正泰电器 | 隔离开关 | 0.55 | 38.25 |  | 3
| NH4-2P/125A | 正泰电器 | 隔离开关 | 0.55 | 38.53 |  | 3
710023400000056 | NH4-3P/100A | 正泰电器 | 隔离开关 | 0.55 | 57.26 |  | 3
710023400000057 | NH4-3P/125A | 正泰电器 | 隔离开关 | 0.55 | 57.79 |  | 3
710023400000054 | NH4-3P/32A | 正泰电器 | 隔离开关 | 0.55 | 42.05 |  | 3
710023400000055 | NH4-3P/63A | 正泰电器 | 隔离开关 | 0.55 | 45.54 |  | 3
710023400000060 | NH4-4P/100A | 正泰电器 | 隔离开关 | 0.55 | 76.41 |  | 4
710023400000061 | NH4-4P/125A | 正泰电器 | 隔离开关 | 0.55 | 77.07 |  | 4
710023400000058 | NH4-4P/32A | 正泰电器 | 隔离开关 | 0.55 | 56.14 |  | 4
710023400000059 | NH4-4P/63A | 正泰电器 | 隔离开关 | 0.55 | 61 |  | 4
| S9 | 正泰电器 | 分励脱扣器 | 0.55 | 35.7 |  | 1
6ZTD.249.113R | XF9 | 正泰电器 | 辅助触头 | 0.55 | 33.46 |  | 0.5
710170200000027 | QSA-1000/3. | 正泰电器 | 隔离开关 | 0.55 | 3594
710170200000030 | QSA-1000/4. | 正泰电器 | 隔离开关 | 0.55 | 3754
710170200000028 | QSA-1250/3. | 正泰电器 | 隔离开关 | 0.55 | 3793
710170200000031 | QSA-1250/4. | 正泰电器 | 隔离开关 | 0.55 | 3953
710170200000026 | QSA-800/3. | 正泰电器 | 隔离开关 | 0.55 | 3594
710170200000029 | QSA-800/4. | 正泰电器 | 隔离开关 | 0.55 | 3754
710170300000063 | QSA-63/3. | 正泰电器 | 隔离开关 | 0.55 | 385
710170300000125 | QSA-125/3. | 正泰电器 | 隔离开关 | 0.55 | 385
710170300000160 | QSA-160/3. | 正泰电器 | 隔离开关 | 0.55 | 666
710170300000250 | QSA-250/3. | 正泰电器 | 隔离开关 | 0.55 | 687
710170300000400 | QSA-400/3. | 正泰电器 | 隔离开关 | 0.55 | 814
710170300000630 | QSA-630/3. | 正泰电器 | 隔离开关 | 0.55 | 1877
710174000000276 | QSA-63/4. | 正泰电器 | 隔离开关 | 0.55 | 556
710174000000277 | QSA-125/4. | 正泰电器 | 隔离开关 | 0.55 | 573
710174000000278 | QSA-160/4. | 正泰电器 | 隔离开关 | 0.55 | 918
710174000000279 | QSA-250/4. | 正泰电器 | 隔离开关 | 0.55 | 974
710174000000280 | QSA-400/4. | 正泰电器 | 隔离开关 | 0.55 | 1106
710038201016000 | JR36-160A | 正泰电器 | 热继电器 | 0.55 | 96.1
710038200702000 | JR36-20A | 正泰电器 | 热继电器 | 0.55 | 26.9
710038200906300 | JR36-63A | 正泰电器 | 热继电器 | 0.55 | 48.1
710030100025322 | JRS1-25. | 正泰电器 | 热继电器 | 0.55 | 34.6
710030100080363 | JRS1-80F. | 正泰电器 | 热继电器 | 0.55 | 107
710038100000029 | JZ7 | 正泰电器 | 中间继电器 | 0.55 | 49.9
710038610044220 | JZC1. | 正泰电器 | 中间继电器 | 0.55 | 56.8
710037221410380 | JZX | 正泰电器 | 中间继电器 | 0.55 | 25
710089150002015 | KG316T. | 正泰电器 | 时控开关 | 0.55 | 85.6
710038400000302 | NR2-11.5 | 正泰电器 | 热继电器 | 0.55 | 59.6
710038400000071 | NR2-25 | 正泰电器 | 热继电器 | 0.55 | 51.6
710038400000073 | NR2-36 | 正泰电器 | 热继电器 | 0.55 | 83.2
710038400000088 | NR2-630 | 正泰电器 | 热继电器 | 0.55 | 906
710038400000080 | NR2-93 | 正泰电器 | 热继电器 | 0.55 | 140
710038400000118 | NR2-150 | 正泰电器 | 热继电器 | 0.55 | 216
710038400000083 | NR2-200 | 正泰电器 | 热继电器 | 0.55 | 793
710030210001450 | NR4-12.5 | 正泰电器 | 热继电器 | 0.55 | 52.2
710030270018000 | NR4-180 | 正泰电器 | 热继电器 | 0.55 | 201
710030220002500 | NR4-25 | 正泰电器 | 热继电器 | 0.55 | 52.9
710030230003600 | NR4-32 | 正泰电器 | 热继电器 | 0.55 | 69.8
710030240004500 | NR4-45 | 正泰电器 | 热继电器 | 0.55 | 74.9
710030250006300 | NR4-63 | 正泰电器 | 热继电器 | 0.55 | 76.6
710030260008000 | NR4-80 | 正泰电器 | 热继电器 | 0.55 | 105
710331902511220 | CJ19-2511 | 正泰电器 | 接触器 | 0.55 | 113
710331903211220 | CJ19-3211 | 正泰电器 | 接触器 | 0.55 | 123
710331904311220 | CJ19-4311 | 正泰电器 | 接触器 | 0.55 | 165
710331906321220 | CJ19-6321 | 正泰电器 | 接触器 | 0.55 | 353
710331909521220 | CJ19-9521 | 正泰电器 | 接触器 | 0.55 | 529
| CJ19-115/10 | 正泰电器 | 接触器 | 0.55 | 1607
| CJ19-150/10 | 正泰电器 | 接触器 | 0.55 | 1678
| CJ19-170/10 | 正泰电器 | 接触器 | 0.55 | 1751
710010110110220 | CJX1-110 | 正泰电器 | 接触器 | 0.55 | 716
710010110012220 | CJX1-12 | 正泰电器 | 接触器 | 0.55 | 63
710010110140220 | CJX1-140 | 正泰电器 | 接触器 | 0.55 | 772
710010110016220 | CJX1-16 | 正泰电器 | 接触器 | 0.55 | 84.7
710010110170220 | CJX1-170 | 正泰电器 | 接触器 | 0.55 | 1060
710010110205220 | CJX1-205 | 正泰电器 | 接触器 | 0.55 | 1273
710010110022220 | CJX1-22 | 正泰电器 | 接触器 | 0.55 | 90.3
710010110250220 | CJX1-250 | 正泰电器 | 接触器 | 0.55 | 1995
710010110300220 | CJX1-300 | 正泰电器 | 接触器 | 0.55 | 2168
710010110032220 | CJX1-32 | 正泰电器 | 接触器 | 0.55 | 121
710010110400220 | CJX1-400 | 正泰电器 | 接触器 | 0.55 | 3375
710010110045220 | CJX1-45 | 正泰电器 | 接触器 | 0.55 | 238
710010110475220 | CJX1-475 | 正泰电器 | 接触器 | 0.55 | 3860
710010110063220 | CJX1-63 | 正泰电器 | 接触器 | 0.55 | 268
710010110075220 | CJX1-75 | 正泰电器 | 接触器 | 0.55 | 459
710010110085220 | CJX1-85 | 正泰电器 | 接触器 | 0.55 | 520
710010110009220 | CJX1-9 | 正泰电器 | 接触器 | 0.55 | 62
710010200093220 | CJX2-0910 | 正泰电器 | 接触器 | 0.55 | 49.7
710010200123220 | CJX2-1210 | 正泰电器 | 接触器 | 0.55 | 51.4
710010200183220 | CJX2-1810 | 正泰电器 | 接触器 | 0.55 | 66.5
710010200253220 | CJX2-2510 | 正泰电器 | 接触器 | 0.55 | 79.8
710010200323220 | CJX2-3210 | 正泰电器 | 接触器 | 0.55 | 131
710010200403220 | CJX2-4011 | 正泰电器 | 接触器 | 0.55 | 213
710010200503220 | CJX2-5011 | 正泰电器 | 接触器 | 0.55 | 225
710010200633220 | CJX2-6511 | 正泰电器 | 接触器 | 0.55 | 328
710010200803220 | CJX2-8011 | 正泰电器 | 接触器 | 0.55 | 460
710010200953220 | CJX2-9511 | 正泰电器 | 接触器 | 0.55 | 466
| NXC-06 | 正泰电器 | 交流接触器 | 0.55 | 46
| NXC-09 | 正泰电器 | 交流接触器 | 0.55 | 47
| NXC-12 | 正泰电器 | 交流接触器 | 0.55 | 48.5
| NXC-16 | 正泰电器 | 交流接触器 | 0.55 | 51.9
| NXC-18 | 正泰电器 | 交流接触器 | 0.55 | 62.9
| NXC-22 | 正泰电器 | 交流接触器 | 0.55 | 66.2
| NXC-25 | 正泰电器 | 交流接触器 | 0.55 | 75.5
| NXC-32 | 正泰电器 | 交流接触器 | 0.55 | 112
| NXC-38 | 正泰电器 | 交流接触器 | 0.55 | 142
| NXC-40 | 正泰电器 | 交流接触器 | 0.55 | 199
| NXC-50 | 正泰电器 | 交流接触器 | 0.55 | 213
| NXC-65 | 正泰电器 | 交流接触器 | 0.55 | 311
| NXC-75 | 正泰电器 | 交流接触器 | 0.55 | 409
| NXC-85 | 正泰电器 | 交流接触器 | 0.55 | 425
| NXC-100 | 正泰电器 | 交流接触器 | 0.55 | 440
| NXC-120 | 正泰电器 | 交流接触器 | 0.55 | 842
| NXC-160 | 正泰电器 | 交流接触器 | 0.55 | 863
| NXC-185 | 正泰电器 | 交流接触器 | 0.55 | 1093
| NXC-225 | 正泰电器 | 交流接触器 | 0.55 | 1130
| NXC-265 | 正泰电器 | 交流接触器 | 0.55 | 1507
| NXC-330 | 正泰电器 | 交流接触器 | 0.55 | 2120
| NXC-400 | 正泰电器 | 交流接触器 | 0.55 | 2253
| NXC-500 | 正泰电器 | 交流接触器 | 0.55 | 3167
| NXC-630 | 正泰电器 | 交流接触器 | 0.55 | 4561
| NXR-12 | 正泰电器 | 热继电器 | 0.55 | 55.9
| NXR-25 | 正泰电器 | 热继电器 | 0.55 | 48.4
| NXR-38 | 正泰电器 | 热继电器 | 0.55 | 78
| NXR-100 | 正泰电器 | 热继电器 | 0.55 | 132
| NXR-200 | 正泰电器 | 热继电器 | 0.55 | 679
| NXR-630 | 正泰电器 | 热继电器 | 0.55 | 852
710016900000020 | NCH8-20/20 | 正泰电器 | 接触器 | 0.55 | 35.8 |  | 1
710023800000010 | NU6-40/1P | 正泰电器 | 浪涌保护器 | 0.55 | 63.9 |  | 1
710023800000016 | NU6-60/1P | 正泰电器 | 浪涌保护器 | 0.55 | 108 |  | 1
710023800000022 | NU6-100/1P | 正泰电器 | 浪涌保护器 | 0.55 | 225.9 |  | 2
710023800000034 | NU6-40/2P | 正泰电器 | 浪涌保护器 | 0.55 | 127.8 |  | 2
710023800000040 | NU6-60/2P | 正泰电器 | 浪涌保护器 | 0.55 | 216 |  | 2
710023800000046 | NU6-100/2P | 正泰电器 | 浪涌保护器 | 0.55 | 451.8 |  | 4
710023800000058 | NU6-40/3P | 正泰电器 | 浪涌保护器 | 0.55 | 191.7 |  | 3
710023800000064 | NU6-60/3P | 正泰电器 | 浪涌保护器 | 0.55 | 324 |  | 3
710023800000070 | NU6-100/3P | 正泰电器 | 浪涌保护器 | 0.55 | 678.6 |  | 6
710023800000082 | NU6-40/4P | 正泰电器 | 浪涌保护器 | 0.55 | 255.6 |  | 4
710023800000088 | NU6-60/4P | 正泰电器 | 浪涌保护器 | 0.55 | 432.9 |  | 4
710023800000094 | NU6-100/4P | 正泰电器 | 浪涌保护器 | 0.55 | 904.5 |  | 8
710025840103100 | DZ158LE-1P/100A | 正泰电器 | 漏电断路器 | 0.55 | 90.98 |  | 3
710025840103080 | DZ158LE-1P/80A | 正泰电器 | 漏电断路器 | 0.55 | 90.98 |  | 3
710025840203100 | DZ158LE-2P/100A | 正泰电器 | 漏电断路器 | 0.55 | 131.3 |  | 4.5
710025840203080 | DZ158LE-2P/80A | 正泰电器 | 漏电断路器 | 0.55 | 131.3 |  | 4.5
710025840303100 | DZ158LE-3P/100A | 正泰电器 | 漏电断路器 | 0.55 | 186.2 |  | 6
710025840303063 | DZ158LE-3P/63A | 正泰电器 | 漏电断路器 | 0.55 | 186.2 |  | 6
710025840303080 | DZ158LE-3P/80A | 正泰电器 | 漏电断路器 | 0.55 | 186.2 |  | 6
710025841303100 | DZ158LE-3N/100A | 正泰电器 | 漏电断路器 | 0.55 | 194.9 |  | 6
710025841303080 | DZ158LE-3N/80A | 正泰电器 | 漏电断路器 | 0.55 | 194.9 |  | 6
710020900000003 | DZ158LE-4P/100A | 正泰电器 | 漏电断路器 | 0.55 | 242.2 |  | 7.5
710020900000001 | DZ158LE-4P/63A | 正泰电器 | 漏电断路器 | 0.55 | 242.2 |  | 7.5
710020900000002 | DZ158LE-4P/80A | 正泰电器 | 漏电断路器 | 0.55 | 242.2 |  | 7.5
710000000000001 | DZ267LE-32 10A | 正泰电器 | 漏电断路器 | 0.55 | 46.26 |  | 2
710438400000002 | DZ267LE-32 16A | 正泰电器 | 漏电断路器 | 0.55 | 46.26 |  | 2
710438400000003 | DZ267LE-32 20A | 正泰电器 | 漏电断路器 | 0.55 | 46.26 |  | 2
710000000000007 | DZ267LE-32 25A | 正泰电器 | 漏电断路器 | 0.55 | 46.26 |  | 2
710000000000008 | DZ267LE-32 32A | 正泰电器 | 漏电断路器 | 0.55 | 46.26 |  | 2
710304713101010 | DZ47LE-1N-C10A | 正泰电器 | 漏电断路器 | 0.55 | 36.08 |  | 2.5
710304713101016 | DZ47LE-1N-C16A | 正泰电器 | 漏电断路器 | 0.55 | 36.08 |  | 2.5
710304713101020 | DZ47LE-1N-C20A | 正泰电器 | 漏电断路器 | 0.55 | 36.08 |  | 2.5
710304713101025 | DZ47LE-1N-C25A | 正泰电器 | 漏电断路器 | 0.55 | 36.08 |  | 2.5
710304713101032 | DZ47LE-1N-C32A | 正泰电器 | 漏电断路器 | 0.55 | 36.08 |  | 2.5
710304713101006 | DZ47LE-1N-C6A | 正泰电器 | 漏电断路器 | 0.55 | 36.08 |  | 2.5
710304723101016 | DZ47LE-1N-D16A | 正泰电器 | 漏电断路器 | 0.55 | 36.86 |  | 2.5
710304723101020 | DZ47LE-1N-D20A | 正泰电器 | 漏电断路器 | 0.55 | 36.86 |  | 2.5
710304713102010 | DZ47LE-2P-C10A | 正泰电器 | 漏电断路器 | 0.55 | 48.26 |  | 3.5
710304713102016 | DZ47LE-2P-C16A | 正泰电器 | 漏电断路器 | 0.55 | 48.26 |  | 3.5
710304713102020 | DZ47LE-2P-C20A | 正泰电器 | 漏电断路器 | 0.55 | 48.26 |  | 3.5
710304713102025 | DZ47LE-2P-C25A | 正泰电器 | 漏电断路器 | 0.55 | 48.26 |  | 3.5
710304713102032 | DZ47LE-2P-C32A | 正泰电器 | 漏电断路器 | 0.55 | 48.26 |  | 3.5
710304713102006 | DZ47LE-2P-C6A | 正泰电器 | 漏电断路器 | 0.55 | 48.26 |  | 3.5
710304723102016 | DZ47LE-2P-D16A | 正泰电器 | 漏电断路器 | 0.55 | 49.04 |  | 3.5
710304723102020 | DZ47LE-2P-D20A | 正泰电器 | 漏电断路器 | 0.55 | 49.04 |  | 3.5
710304723102032 | DZ47LE-2P-D32A | 正泰电器 | 漏电断路器 | 0.55 | 49.04 |  | 3.5
710304713103010 | DZ47LE-3P-C10A | 正泰电器 | 漏电断路器 | 0.55 | 73.32 |  | 5
710304713103016 | DZ47LE-3P-C16A | 正泰电器 | 漏电断路器 | 0.55 | 73.32 |  | 5
710304713103020 | DZ47LE-3P-C20A | 正泰电器 | 漏电断路器 | 0.55 | 73.32 |  | 5
710304713103025 | DZ47LE-3P-C25A | 正泰电器 | 漏电断路器 | 0.55 | 73.32 |  | 5
710304713103032 | DZ47LE-3P-C32A | 正泰电器 | 漏电断路器 | 0.55 | 73.32 |  | 5
710304713134010 | DZ47LE-3N-C10A | 正泰电器 | 漏电断路器 | 0.55 | 79.24 |  | 5.5
710304713134016 | DZ47LE-3N-C16A | 正泰电器 | 漏电断路器 | 0.55 | 79.24 |  | 5.5
710304713134020 | DZ47LE-3N-C20A | 正泰电器 | 漏电断路器 | 0.55 | 79.24 |  | 5.5
710304713134025 | DZ47LE-3N-C25A | 正泰电器 | 漏电断路器 | 0.55 | 79.24 |  | 5.5
710304713134032 | DZ47LE-3N-C32A | 正泰电器 | 漏电断路器 | 0.55 | 79.24 |  | 5.5
710304723134032 | DZ47LE-3N-D32A | 正泰电器 | 漏电断路器 | 0.55 | 80.09 |  | 5.5
710304713104010 | DZ47LE-4P-C10A | 正泰电器 | 漏电断路器 | 0.55 | 86 |  | 6.5
710304713104016 | DZ47LE-4P-C16A | 正泰电器 | 漏电断路器 | 0.55 | 86 |  | 6.5
710304713104020 | DZ47LE-4P-C20A | 正泰电器 | 漏电断路器 | 0.55 | 86 |  | 6.5
710304713104025 | DZ47LE-4P-C25A | 正泰电器 | 漏电断路器 | 0.55 | 86 |  | 6.5
710304713104032 | DZ47LE-4P-C32A | 正泰电器 | 漏电断路器 | 0.55 | 86 |  | 6.5
710304723106016 | DZ47LE-4P-D10A | 正泰电器 | 漏电断路器 | 0.55 | 86.77 |  | 6.5
710304723106016 | DZ47LE-4P-D16A | 正泰电器 | 漏电断路器 | 0.55 | 86.77 |  | 6.5
710304723106020 | DZ47LE-4P-D20A | 正泰电器 | 漏电断路器 | 0.55 | 86.77 |  | 6.5
710304723106032 | DZ47LE-4P-D32A | 正泰电器 | 漏电断路器 | 0.55 | 86.77 |  | 6.5
710304716101040 | DZ47LE-1N-C40A | 正泰电器 | 漏电断路器 | 0.55 | 49.43 |  | 3
710304716101050 | DZ47LE-1N-C50A | 正泰电器 | 漏电断路器 | 0.55 | 53.48 |  | 3
710304716101060 | DZ47LE-1N-C60A | 正泰电器 | 漏电断路器 | 0.55 | 53.48 |  | 3
710304716102040 | DZ47LE-2P-C40A | 正泰电器 | 漏电断路器 | 0.55 | 63.44 |  | 4
710304716102050 | DZ47LE-2P-C50A | 正泰电器 | 漏电断路器 | 0.55 | 67.59 |  | 4
710304716102060 | DZ47LE-2P-C60A | 正泰电器 | 漏电断路器 | 0.55 | 67.59 |  | 4
710304716103040 | DZ47LE-3P-C40A | 正泰电器 | 漏电断路器 | 0.55 | 84.16 |  | 6
710304716103060 | DZ47LE-3P-C60A | 正泰电器 | 漏电断路器 | 0.55 | 89.63 |  | 6
710304726103060 | DZ47LE-3P-D60A | 正泰电器 | 漏电断路器 | 0.55 | 90.51 |  | 6
710304716134040 | DZ47LE-3N-C40A | 正泰电器 | 漏电断路器 | 0.55 | 89.77 |  | 6.5
710304716134050 | DZ47LE-3N-C50A | 正泰电器 | 漏电断路器 | 0.55 | 95.79 |  | 6.5
710304716134060 | DZ47LE-3N-C60A | 正泰电器 | 漏电断路器 | 0.55 | 95.79 |  | 6.5
710304726134060 | DZ47LE-3N-D60A | 正泰电器 | 漏电断路器 | 0.55 | 97.63 |  | 6.5
710304716104040 | DZ47LE-4P-C40A | 正泰电器 | 漏电断路器 | 0.55 | 110.2 |  | 7.5
710304716104050 | DZ47LE-4P-C50A | 正泰电器 | 漏电断路器 | 0.55 | 117.3 |  | 7.5
710304716104060 | DZ47LE-4P-C60A | 正泰电器 | 漏电断路器 | 0.55 | 117.3 |  | 7.5
710304726106060 | DZ47LE-4P-D60A | 正泰电器 | 漏电断路器 | 0.55 | 118.3 |  | 7.5
710430400000001 | AC30-10/2 | 正泰电器 | 模数化插座 | 0.55 | 5.51 |  | 1
710430400000002 | AC30-10/3 | 正泰电器 | 模数化插座 | 0.55 | 9.25 |  | 2
710430400000003 | AC30-16/3 | 正泰电器 | 模数化插座 | 0.55 | 9.87 |  | 2
710430400000004 | AC30-16/4 | 正泰电器 | 模数化插座 | 0.55 | 12.85 |  | 3
710430400000005 | AC30-25/4 | 正泰电器 | 模数化插座 | 0.55 | 16.74 |  | 4
710021151300010 | NM1-63S/3300 | 正泰电器 | 塑壳断路器 | 0.55 | 151
710021100000941 | NM1-125S/3300 | 正泰电器 | 塑壳断路器 | 0.55 | 197
710021121300100 | NM1-250S/3300 | 正泰电器 | 塑壳断路器 | 0.55 | 321
710021141300225 | NM1-400S/3300 | 正泰电器 | 塑壳断路器 | 0.55 | 826
710021161300400 | NM1-630S/3300 | 正泰电器 | 塑壳断路器 | 0.55 | 1114
710053600000298 | NM1-800S/3300 | 正泰电器 | 塑壳断路器 | 0.55 | 1488
| NM1-1250S/3300 | 正泰电器 | 塑壳断路器 | 0.55 | 4059
| NM1-63S/3310 | 正泰电器 | 塑壳断路器 | 0.55 | 191
710021111310104 | NM1-125S/3310 | 正泰电器 | 塑壳断路器 | 0.55 | 237
710021121310164 | NM1-250S/3310 | 正泰电器 | 塑壳断路器 | 0.55 | 361
710021141310402 | NM1-400S/3310 | 正泰电器 | 塑壳断路器 | 0.55 | 915
710021161310632 | NM1-630S/3310 | 正泰电器 | 塑壳断路器 | 0.55 | 1203
710021151340010 | NM1-63S/3340 | 正泰电器 | 塑壳断路器 | 0.55 | 207
710021111340105 | NM1-125S/3340 | 正泰电器 | 塑壳断路器 | 0.55 | 253
710021121340162 | NM1-250S/3340 | 正泰电器 | 塑壳断路器 | 0.55 | 378
710021141540402 | NM1-400S/3340 | 正泰电器 | 塑壳断路器 | 0.55 | 948
710021161340632 | NM1-630S/3340 | 正泰电器 | 塑壳断路器 | 0.55 | 1236
| NM1-800S/3340 | 正泰电器 | 塑壳断路器 | 0.55 | 1622
710021152300010 | NM1-63H/3300 | 正泰电器 | 塑壳断路器 | 0.55 | 171
710021112500025 | NM1-125H/3300 | 正泰电器 | 塑壳断路器 | 0.55 | 217
710053600002236 | NM1-250H/3300 | 正泰电器 | 塑壳断路器 | 0.55 | 359
| NM1-400H/3300 | 正泰电器 | 塑壳断路器 | 0.55 | 964
710021162300600 | NM1-630H/3300 | 正泰电器 | 塑壳断路器 | 0.55 | 1192
710021182300630 | NM1-800H/3300 | 正泰电器 | 塑壳断路器 | 0.55 | 1569
710021132300111 | NM1-1250H/3300 | 正泰电器 | 塑壳断路器 | 0.55 | 4636
710021100000915 | NM1-800H/4300 | 正泰电器 | 塑壳断路器 | 0.55 | 2319
710021100002133 | NM1-630H/4300 | 正泰电器 | 塑壳断路器 | 0.55 | 1626
710021100002123 | NM1-400H/4300 | 正泰电器 | 塑壳断路器 | 0.55 | 1286
710021122431100 | NM1-250H/4300 | 正泰电器 | 塑壳断路器 | 0.55 | 481
710021112431025 | NM1-125H/4300 | 正泰电器 | 塑壳断路器 | 0.55 | 288
710021152700010 | NM1-63H/4300 | 正泰电器 | 塑壳断路器 | 0.55 | 225
710053600001959 | NM1-400H/4340 | 正泰电器 | 塑壳断路器 | 0.55 | 1408
710021122740164 | NM1-250H/4340 | 正泰电器 | 塑壳断路器 | 0.55 | 538
710021100000125 | NM1-125H/4340 | 正泰电器 | 塑壳断路器 | 0.55 | 344
710053600000288 | NM1-250S/4300 | 正泰电器 | 塑壳断路器 | 0.55 | 422
710021141700225 | NM1-400S/4300 | 正泰电器 | 塑壳断路器 | 0.55 | 1176
710021161700400 | NM1-630S/4300 | 正泰电器 | 塑壳断路器 | 0.55 | 1493
710053600000294 | NM1-800S/4300 | 正泰电器 | 塑壳断路器 | 0.55 | 2181
| NXM-63S/3300 | 正泰电器 | 塑壳断路器 | 0.55 | 158
| NXM-125S/3300 | 正泰电器 | 塑壳断路器 | 0.55 | 199
| NXM-160S/3300 | 正泰电器 | 塑壳断路器 | 0.55 | 293
| NXM-250S/3300 | 正泰电器 | 塑壳断路器 | 0.55 | 322
| NXM-320S/3300 | 正泰电器 | 塑壳断路器 | 0.55 | 571
| NXM-400S/3300 | 正泰电器 | 塑壳断路器 | 0.55 | 705
| NXM-630S/3300 | 正泰电器 | 塑壳断路器 | 0.55 | 1092
| NXM-800S/3300 | 正泰电器 | 塑壳断路器 | 0.55 | 1517
| NXM-1000S/3300 | 正泰电器 | 塑壳断路器 | 0.55 | 3306
| NXM-1600S/3300 | 正泰电器 | 塑壳断路器 | 0.55 | 4265
| NXM-63S/3310 | 正泰电器 | 塑壳断路器 | 0.55 | 206
| NXM-125S/3310 | 正泰电器 | 塑壳断路器 | 0.55 | 248
| NXM-160S/3310 | 正泰电器 | 塑壳断路器 | 0.55 | 342
| NXM-250S/3310 | 正泰电器 | 塑壳断路器 | 0.55 | 371
| NXM-320S/3310 | 正泰电器 | 塑壳断路器 | 0.55 | 620
| NXM-400S/3310 | 正泰电器 | 塑壳断路器 | 0.55 | 815
| NXM-630S/3310 | 正泰电器 | 塑壳断路器 | 0.55 | 1202
| NXM-800S/3310 | 正泰电器 | 塑壳断路器 | 0.55 | 1639
| NXM-1000S/3310 | 正泰电器 | 塑壳断路器 | 0.55 | 3441
| NXM-63S/3340 | 正泰电器 | 塑壳断路器 | 0.55 | 228
| NXM-125S/3340 | 正泰电器 | 塑壳断路器 | 0.55 | 270
| NXM-160S/3340 | 正泰电器 | 塑壳断路器 | 0.55 | 364
| NXM-250S/3340 | 正泰电器 | 塑壳断路器 | 0.55 | 393
| NXM-320S/3340 | 正泰电器 | 塑壳断路器 | 0.55 | 642
| NXM-400S/3340 | 正泰电器 | 塑壳断路器 | 0.55 | 859
| NXM-630S/3340 | 正泰电器 | 塑壳断路器 | 0.55 | 1246
| NXM-800S/3340 | 正泰电器 | 塑壳断路器 | 0.55 | 1683
| NXM-63S/4300B | 正泰电器 | 塑壳断路器 | 0.55 | 205
| NXM-125S/4300B | 正泰电器 | 塑壳断路器 | 0.55 | 274
| NXM-160S/4300B | 正泰电器 | 塑壳断路器 | 0.55 | 388
| NXM-250S/4300B | 正泰电器 | 塑壳断路器 | 0.55 | 424
| NXM-320S/4300B | 正泰电器 | 塑壳断路器 | 0.55 | 888
| NXM-400S/4300B | 正泰电器 | 塑壳断路器 | 0.55 | 1008
| NXM-630S/4300B | 正泰电器 | 塑壳断路器 | 0.55 | 1477
| NXM-800S/4300B | 正泰电器 | 塑壳断路器 | 0.55 | 2208
| NXM-1000S/4300B | 正泰电器 | 塑壳断路器 | 0.55 | 4251
| NXM-1600S/4300B | 正泰电器 | 塑壳断路器 | 0.55 | 5481
| NXM-63H/3300 | 正泰电器 | 塑壳断路器 | 0.55 | 179
| NXM-125H/3300 | 正泰电器 | 塑壳断路器 | 0.55 | 219
| NXM-160H/3300 | 正泰电器 | 塑壳断路器 | 0.55 | 342
| NXM-250H/3300 | 正泰电器 | 塑壳断路器 | 0.55 | 367
| NXM-320H/3300 | 正泰电器 | 塑壳断路器 | 0.55 | 657
| NXM-400H/3300 | 正泰电器 | 塑壳断路器 | 0.55 | 856
| NXM-630H/3300 | 正泰电器 | 塑壳断路器 | 0.55 | 1170
| NXM-800H/3300 | 正泰电器 | 塑壳断路器 | 0.55 | 1603
| NXM-1000H/3300 | 正泰电器 | 塑壳断路器 | 0.55 | 3359
| NXM-1600H/3300 | 正泰电器 | 塑壳断路器 | 0.55 | 4474
| NA1-2000 | 正泰电器 | 三锁两钥匙 | 0.55 | 909
| NA1-3200 | 正泰电器 | 三锁两钥匙 | 0.55 | 1273
| NA1-4000 | 正泰电器 | 三锁两钥匙 | 0.55 | 1455
| NA1-6000 | 正泰电器 | 三锁两钥匙 | 0.55 | 1818
710314500000025 | NA1-1000-1000M/3P D | 正泰电器 | 框架断路器 | 0.55 | 12750
710314500000022 | NA1-1000-400M/3P D | 正泰电器 | 框架断路器 | 0.55 | 11300
710314500000023 | NA1-1000-630M/3P D | 正泰电器 | 框架断路器 | 0.55 | 11830
710314500000024 | NA1-1000-800M/3P D | 正泰电器 | 框架断路器 | 0.55 | 12160
710314523010003 | NA1-2000-1000M/3P D | 正泰电器 | 框架断路器 | 0.55 | 13030
710314523012503 | NA1-2000-1250M/3P D | 正泰电器 | 框架断路器 | 0.55 | 13540
710314523016003 | NA1-2000-1600M/3P D | 正泰电器 | 框架断路器 | 0.55 | 13850
710314523020003 | NA1-2000-2000M/3P D | 正泰电器 | 框架断路器 | 0.55 | 17550
710314523006303 | NA1-2000-630M/3P D | 正泰电器 | 框架断路器 | 0.55 | 12120
710314523008003 | NA1-2000-800M/3P D | 正泰电器 | 框架断路器 | 0.55 | 12540
710314563025003 | NA1-3200-2500M/3P D | 正泰电器 | 框架断路器 | 0.55 | 22760
710314563032003 | NA1-3200-3200M/3P D | 正泰电器 | 框架断路器 | 0.55 | 27080
710314523040003 | NA1-4000-4000M/3P D | 正泰电器 | 框架断路器 | 0.55 | 44010
710314500000035 | NA1-1000-1000M/3P F | 正泰电器 | 框架断路器 | 0.55 | 10970
710314500000034 | NA1-1000-800M/3P F | 正泰电器 | 框架断路器 | 0.55 | 10390
710314500000033 | NA1-1000-630M/3P F | 正泰电器 | 框架断路器 | 0.55 | 10140
710314500000032 | NA1-1000-400M/3P F | 正泰电器 | 框架断路器 | 0.55 | 9620
710314513010003 | NA1-2000-1000M/3P F | 正泰电器 | 框架断路器 | 0.55 | 11630
710314513012503 | NA1-2000-1250M/3P F | 正泰电器 | 框架断路器 | 0.55 | 12120
710314513016003 | NA1-2000-1600M/3P F | 正泰电器 | 框架断路器 | 0.55 | 12740
710314513020003 | NA1-2000-2000M/3P F | 正泰电器 | 框架断路器 | 0.55 | 15840
710314513006303 | NA1-2000-630M/3P F | 正泰电器 | 框架断路器 | 0.55 | 10550
710314513008003 | NA1-2000-800M/3P F | 正泰电器 | 框架断路器 | 0.55 | 10930
710314553025003 | NA1-3200-2500M/3P F | 正泰电器 | 框架断路器 | 0.55 | 19640
710314553032003 | NA1-3200-3200M/3P F | 正泰电器 | 框架断路器 | 0.55 | 23570
710314513040003 | NA1-4000-4000M/3P F | 正泰电器 | 框架断路器 | 0.55 | 39190
710050300000803 | ND16-22D | 正泰电器 | 指示灯 | 0.55 | 9.76
| ND16-22F | 正泰电器 | 蜂鸣器 | 0.55 | 21.5
710301100000089 | NM1LE-125H/4300B | 正泰电器 | 漏电断路器 | 0.55 | 790
710301100000109 | NM1LE-250H/4300B | 正泰电器 | 漏电断路器 | 0.55 | 915
710301100000319 | NM1LE-400H/4300B | 正泰电器 | 漏电断路器 | 0.55 | 1816
710301100000112 | NM1LE-630H/4300B | 正泰电器 | 漏电断路器 | 0.55 | 2740
710301100001209 | NM1LE-800H/4300B | 正泰电器 | 漏电断路器 | 0.55 | 3130
710301100002797 | NM1LE-125H/4340B | 正泰电器 | 漏电断路器 | 0.55 | 846
710301100002847 | NM1LE-250H/4340B | 正泰电器 | 漏电断路器 | 0.55 | 973
710301100002847 | NM1LE-400H/4340B | 正泰电器 | 漏电断路器 | 0.55 | 1938
780013200000076 | NDK-1500VA | 正泰电器 | 变压器 | 0.55 | 803
780010100000608 | NDK-1000VA | 正泰电器 | 变压器 | 0.55 | 512
780010100000606 | NDK-100VA | 正泰电器 | 变压器 | 0.55 | 101
780010100000605 | NDK-50VA | 正泰电器 | 变压器 | 0.55 | 83
780013200000035 | NDK-300VA | 正泰电器 | 变压器 | 0.55 | 212
780011400000230 | NDK-500VA | 正泰电器 | 变压器 | 0.55 | 296
| NXB-1P/C10A | 正泰电器 | 小型断路器 | 0.55 | 10.55 |  | 1
| NXB-1P/C16A | 正泰电器 | 小型断路器 | 0.55 | 10.55 |  | 1
| NXB-1P/C20A | 正泰电器 | 小型断路器 | 0.55 | 10.55 |  | 1
| NXB-1P/C25A | 正泰电器 | 小型断路器 | 0.55 | 10.55 |  | 1
| NXB-1P/C32A | 正泰电器 | 小型断路器 | 0.55 | 10.55 |  | 1
| NXB-1P/C40A | 正泰电器 | 小型断路器 | 0.55 | 11.91 |  | 1
| NXB-1P/C50A | 正泰电器 | 小型断路器 | 0.55 | 12.37 |  | 1
| NXB-1P/C6A | 正泰电器 | 小型断路器 | 0.55 | 11.5 |  | 1
| NXB-1P/C63A | 正泰电器 | 小型断路器 | 0.55 | 12.37 |  | 1
| NXB-1P/D10A | 正泰电器 | 小型断路器 | 0.55 | 11.78 |  | 1
| NXB-1P/D16A | 正泰电器 | 小型断路器 | 0.55 | 11.78 |  | 1
| NXB-1P/D20A | 正泰电器 | 小型断路器 | 0.55 | 11.78 |  | 1
| NXB-1P/D25A | 正泰电器 | 小型断路器 | 0.55 | 11.78 |  | 1
| NXB-1P/D32A | 正泰电器 | 小型断路器 | 0.55 | 11.78 |  | 1
| NXB-1P/D40A | 正泰电器 | 小型断路器 | 0.55 | 13.3 |  | 1
| NXB-1P/D50A | 正泰电器 | 小型断路器 | 0.55 | 13.81 |  | 1
| NXB-1P/D6A | 正泰电器 | 小型断路器 | 0.55 | 12.78 |  | 1
| NXB-1P/D63A | 正泰电器 | 小型断路器 | 0.55 | 13.81 |  | 1
| NXB-1N/C10A | 正泰电器 | 小型断路器 | 0.55 | 19.28 |  | 1
| NXB-1N/C16A | 正泰电器 | 小型断路器 | 0.55 | 19.28 |  | 1
| NXB-1N/C20A | 正泰电器 | 小型断路器 | 0.55 | 19.28 |  | 1
| NXB-1N/C25A | 正泰电器 | 小型断路器 | 0.55 | 19.28 |  | 1
| NXB-1N/C32A | 正泰电器 | 小型断路器 | 0.55 | 19.28 |  | 1
| NXB-1N/C40A | 正泰电器 | 小型断路器 | 0.55 | 21.79 |  | 1
| NXB-1N/C50A | 正泰电器 | 小型断路器 | 0.55 | 22.63 |  | 1
| NXB-1N/C6A | 正泰电器 | 小型断路器 | 0.55 | 22.17 |  | 1
| NXB-1N/C63A | 正泰电器 | 小型断路器 | 0.55 | 22.63 |  | 1
| NXB-1N/D10A | 正泰电器 | 小型断路器 | 0.55 | 20.26 |  | 1
| NXB-1N/D16A | 正泰电器 | 小型断路器 | 0.55 | 20.26 |  | 1
| NXB-1N/D20A | 正泰电器 | 小型断路器 | 0.55 | 20.26 |  | 1
| NXB-1N/D25A | 正泰电器 | 小型断路器 | 0.55 | 20.26 |  | 1
| NXB-1N/D32A | 正泰电器 | 小型断路器 | 0.55 | 20.26 |  | 1
| NXB-1N/D40A | 正泰电器 | 小型断路器 | 0.55 | 22.87 |  | 1
| NXB-1N/D50A | 正泰电器 | 小型断路器 | 0.55 | 23.75 |  | 1
| NXB-1N/D6A | 正泰电器 | 小型断路器 | 0.55 | 23.29 |  | 1
| NXB-1N/D63A | 正泰电器 | 小型断路器 | 0.55 | 23.75 |  | 1
| NXB-2P/C10A | 正泰电器 | 小型断路器 | 0.55 | 22.18 |  | 2
| NXB-2P/C16A | 正泰电器 | 小型断路器 | 0.55 | 22.18 |  | 2
| NXB-2P/C20A | 正泰电器 | 小型断路器 | 0.55 | 22.18 |  | 2
| NXB-2P/C25A | 正泰电器 | 小型断路器 | 0.55 | 22.18 |  | 2
| NXB-2P/C32A | 正泰电器 | 小型断路器 | 0.55 | 22.18 |  | 2
| NXB-2P/C40A | 正泰电器 | 小型断路器 | 0.55 | 25.07 |  | 2
| NXB-2P/C50A | 正泰电器 | 小型断路器 | 0.55 | 26.02 |  | 2
| NXB-2P/C6A | 正泰电器 | 小型断路器 | 0.55 | 24.17 |  | 2
| NXB-2P/C63A | 正泰电器 | 小型断路器 | 0.55 | 26.02 |  | 2
| NXB-2P/D10A | 正泰电器 | 小型断路器 | 0.55 | 23.68 |  | 2
| NXB-2P/D16A | 正泰电器 | 小型断路器 | 0.55 | 23.68 |  | 2
| NXB-2P/D20A | 正泰电器 | 小型断路器 | 0.55 | 23.68 |  | 2
| NXB-2P/D25A | 正泰电器 | 小型断路器 | 0.55 | 23.68 |  | 2
| NXB-2P/D32A | 正泰电器 | 小型断路器 | 0.55 | 23.68 |  | 2
| NXB-2P/D40A | 正泰电器 | 小型断路器 | 0.55 | 26.76 |  | 2
| NXB-2P/D50A | 正泰电器 | 小型断路器 | 0.55 | 27.78 |  | 2
| NXB-2P/D6A | 正泰电器 | 小型断路器 | 0.55 | 25.83 |  | 2
| NXB-2P/D63A | 正泰电器 | 小型断路器 | 0.55 | 27.78 |  | 2
| NXB-3P/C10A | 正泰电器 | 小型断路器 | 0.55 | 32.66 |  | 3
| NXB-3P/C16A | 正泰电器 | 小型断路器 | 0.55 | 32.66 |  | 3
| NXB-3P/C20A | 正泰电器 | 小型断路器 | 0.55 | 32.66 |  | 3
| NXB-3P/C25A | 正泰电器 | 小型断路器 | 0.55 | 32.66 |  | 3
| NXB-3P/C32A | 正泰电器 | 小型断路器 | 0.55 | 32.66 |  | 3
| NXB-3P/C40A | 正泰电器 | 小型断路器 | 0.55 | 3.96 |  | 3
| NXB-3P/C50A | 正泰电器 | 小型断路器 | 0.55 | 38.54 |  | 3
| NXB-3P/C6A | 正泰电器 | 小型断路器 | 0.55 | 35.67 |  | 3
| NXB-3P/C63A | 正泰电器 | 小型断路器 | 0.55 | 38.54 |  | 3
| NXB-3P/D10A | 正泰电器 | 小型断路器 | 0.55 | 35.76 |  | 3
| NXB-3P/D16A | 正泰电器 | 小型断路器 | 0.55 | 35.76 |  | 3
| NXB-3P/D20A | 正泰电器 | 小型断路器 | 0.55 | 35.76 |  | 3
| NXB-3P/D25A | 正泰电器 | 小型断路器 | 0.55 | 35.76 |  | 3
| NXB-3P/D32A | 正泰电器 | 小型断路器 | 0.55 | 35.76 |  | 3
| NXB-3P/D40A | 正泰电器 | 小型断路器 | 0.55 | 40.44 |  | 3
| NXB-3P/D50A | 正泰电器 | 小型断路器 | 0.55 | 42.16 |  | 3
| NXB-3P/D6A | 正泰电器 | 小型断路器 | 0.55 | 39.02 |  | 3
| NXB-3P/D63A | 正泰电器 | 小型断路器 | 0.55 | 42.16 |  | 3
| NXB-4P/C10A | 正泰电器 | 小型断路器 | 0.55 | 44.39 |  | 4
| NXB-4P/C16A | 正泰电器 | 小型断路器 | 0.55 | 44.39 |  | 4
| NXB-4P/C20A | 正泰电器 | 小型断路器 | 0.55 | 44.39 |  | 4
| NXB-4P/C25A | 正泰电器 | 小型断路器 | 0.55 | 44.39 |  | 4
| NXB-4P/C32A | 正泰电器 | 小型断路器 | 0.55 | 44.39 |  | 4
| NXB-4P/C40A | 正泰电器 | 小型断路器 | 0.55 | 50.24 |  | 4
| NXB-4P/C50A | 正泰电器 | 小型断路器 | 0.55 | 52.6 |  | 4
| NXB-4P/C6A | 正泰电器 | 小型断路器 | 0.55 | 48.32 |  | 4
| NXB-4P/C63A | 正泰电器 | 小型断路器 | 0.55 | 52.66 |  | 4
| NXB-4P/D10A | 正泰电器 | 小型断路器 | 0.55 | 47.09 |  | 4
| NXB-4P/D16A | 正泰电器 | 小型断路器 | 0.55 | 47.09 |  | 4
| NXB-4P/D20A | 正泰电器 | 小型断路器 | 0.55 | 47.09 |  | 4
| NXB-4P/D25A | 正泰电器 | 小型断路器 | 0.55 | 47.09 |  | 4
| NXB-4P/D32A | 正泰电器 | 小型断路器 | 0.55 | 47.09 |  | 4
| NXB-4P/D40A | 正泰电器 | 小型断路器 | 0.55 | 53.34 |  | 4
| NXB-4P/D50A | 正泰电器 | 小型断路器 | 0.55 | 55.91 |  | 4
| NXB-4P/D6A | 正泰电器 | 小型断路器 | 0.55 | 51.29 |  | 4
| NXB-4P/D63A | 正泰电器 | 小型断路器 | 0.55 | 55.91 |  | 4
| NXB-1P/125A | 正泰电器 | 小型断路器 | 0.55 | 39.39 |  | 1.5
| NXB-1P/100A | 正泰电器 | 小型断路器 | 0.55 | 30.18 |  | 1.5
| NXB-1P/80A | 正泰电器 | 小型断路器 | 0.55 | 28.94 |  | 1.5
| NXB-2P/100A | 正泰电器 | 小型断路器 | 0.55 | 63.04 |  | 3
| NXB-2P/125A | 正泰电器 | 小型断路器 | 0.55 | 78.8 |  | 3
| NXB-2P/80A | 正泰电器 | 小型断路器 | 0.55 | 61.92 |  | 3
| NXB-3P/100A | 正泰电器 | 小型断路器 | 0.55 | 87.48 |  | 4.5
| NXB-3P/125A | 正泰电器 | 小型断路器 | 0.55 | 119.3 |  | 4.5
| NXB-3P/80A | 正泰电器 | 小型断路器 | 0.55 | 86.94 |  | 4.5
| NXB-4P/100A | 正泰电器 | 小型断路器 | 0.55 | 135.4 |  | 6
| NXB-4P/125A | 正泰电器 | 小型断路器 | 0.55 | 160.6 |  | 6
| NXB-4P/80A | 正泰电器 | 小型断路器 | 0.55 | 133.1 |  | 6
| NXBLE-1N/C6A | 正泰电器 | 漏电断路器 | 0.55 | 35.56 |  | 2.5
| NXBLE-1N/C10A | 正泰电器 | 漏电断路器 | 0.55 | 35.56 |  | 2.5
| NXBLE-1N/C16A | 正泰电器 | 漏电断路器 | 0.55 | 35.56 |  | 2.5
| NXBLE-1N/C20A | 正泰电器 | 漏电断路器 | 0.55 | 35.56 |  | 2.5
| NXBLE-1N/C25A | 正泰电器 | 漏电断路器 | 0.55 | 35.56 |  | 2.5
| NXBLE-1N/C32A | 正泰电器 | 漏电断路器 | 0.55 | 35.56 |  | 2.5
| NXBLE-2P/C6A | 正泰电器 | 漏电断路器 | 0.55 | 47.57 |  | 3.5
| NXBLE-2P/C10A | 正泰电器 | 漏电断路器 | 0.55 | 47.57 |  | 3.5
| NXBLE-2P/C16A | 正泰电器 | 漏电断路器 | 0.55 | 47.57 |  | 3.5
| NXBLE-2P/C20A | 正泰电器 | 漏电断路器 | 0.55 | 47.57 |  | 3.5
| NXBLE-2P/C25A | 正泰电器 | 漏电断路器 | 0.55 | 47.57 |  | 3.5
| NXBLE-2P/C32A | 正泰电器 | 漏电断路器 | 0.55 | 47.57 |  | 3.5
| NXBLE-3P/C6A | 正泰电器 | 漏电断路器 | 0.55 | 72.28 |  | 4.5
| NXBLE-3P/C10A | 正泰电器 | 漏电断路器 | 0.55 | 72.28 |  | 4.5
| NXBLE-3P/C16A | 正泰电器 | 漏电断路器 | 0.55 | 72.28 |  | 4.5
| NXBLE-3P/C20A | 正泰电器 | 漏电断路器 | 0.55 | 72.28 |  | 4.5
| NXBLE-3P/C25A | 正泰电器 | 漏电断路器 | 0.55 | 72.28 |  | 4.5
| NXBLE-3P/C32A | 正泰电器 | 漏电断路器 | 0.55 | 72.28 |  | 4.5
| NXBLE-3N/C6A | 正泰电器 | 漏电断路器 | 0.55 | 78.11 |  | 5
| NXBLE-3N/C10A | 正泰电器 | 漏电断路器 | 0.55 | 78.11 |  | 5
| NXBLE-3N/C16A | 正泰电器 | 漏电断路器 | 0.55 | 78.11 |  | 5
| NXBLE-3N/C20A | 正泰电器 | 漏电断路器 | 0.55 | 78.11 |  | 5
| NXBLE-3N/C25A | 正泰电器 | 漏电断路器 | 0.55 | 78.11 |  | 5
| NXBLE-3N/C32A | 正泰电器 | 漏电断路器 | 0.55 | 78.11 |  | 5
| NXBLE-4P/C6A | 正泰电器 | 漏电断路器 | 0.55 | 84.78 |  | 6
| NXBLE-4P/C10A | 正泰电器 | 漏电断路器 | 0.55 | 84.78 |  | 6
| NXBLE-4P/C16A | 正泰电器 | 漏电断路器 | 0.55 | 84.78 |  | 6
| NXBLE-4P/C20A | 正泰电器 | 漏电断路器 | 0.55 | 84.78 |  | 6
| NXBLE-4P/C25A | 正泰电器 | 漏电断路器 | 0.55 | 84.78 |  | 6
| NXBLE-4P/C32A | 正泰电器 | 漏电断路器 | 0.55 | 84.78 |  | 6
| NXBLE-1N/C40A | 正泰电器 | 漏电断路器 | 0.55 | 48.73 |  | 3
| NXBLE-1N/C50A | 正泰电器 | 漏电断路器 | 0.55 | 52.71 |  | 3
| NXBLE-1N/C63A | 正泰电器 | 漏电断路器 | 0.55 | 52.71 |  | 3
| NXBLE-2P/C40A | 正泰电器 | 漏电断路器 | 0.55 | 62.54 |  | 4
| NXBLE-2P/C50A | 正泰电器 | 漏电断路器 | 0.55 | 66.63 |  | 4
| NXBLE-2P/C63A | 正泰电器 | 漏电断路器 | 0.55 | 66.63 |  | 4
| NXBLE-3P/C40A | 正泰电器 | 漏电断路器 | 0.55 | 82.98 |  | 5
| NXBLE-3P/C50A | 正泰电器 | 漏电断路器 | 0.55 | 88.36 |  | 5
| NXBLE-3P/C63A | 正泰电器 | 漏电断路器 | 0.55 | 88.36 |  | 5
| NXBLE-3N/C40A | 正泰电器 | 漏电断路器 | 0.55 | 88.31 |  | 5
| NXBLE-3N/C50A | 正泰电器 | 漏电断路器 | 0.55 | 94.13 |  | 5
| NXBLE-3N/C63A | 正泰电器 | 漏电断路器 | 0.55 | 94.13 |  | 5
| NXBLE-4P/C40A | 正泰电器 | 漏电断路器 | 0.55 | 108.7 |  | 6.5
| NXBLE-4P/C50A | 正泰电器 | 漏电断路器 | 0.55 | 115.7 |  | 6.5
| NXBLE-4P/C63A | 正泰电器 | 漏电断路器 | 0.55 | 115.7 |  | 6.5
| NXBLE-1N/D6A | 正泰电器 | 漏电断路器 | 0.55 | 36.34 |  | 2.5
| NXBLE-1N/D10A | 正泰电器 | 漏电断路器 | 0.55 | 36.34 |  | 2.5
| NXBLE-1N/D16A | 正泰电器 | 漏电断路器 | 0.55 | 36.34 |  | 2.5
| NXBLE-1N/D20A | 正泰电器 | 漏电断路器 | 0.55 | 36.34 |  | 2.5
| NXBLE-1N/D25A | 正泰电器 | 漏电断路器 | 0.55 | 36.34 |  | 2.5
| NXBLE-1N/D32A | 正泰电器 | 漏电断路器 | 0.55 | 36.34 |  | 2.5
| NXBLE-2P/D6A | 正泰电器 | 漏电断路器 | 0.55 | 48.34 |  | 3.5
| NXBLE-2P/D10A | 正泰电器 | 漏电断路器 | 0.55 | 48.34 |  | 3.5
| NXBLE-2P/D16A | 正泰电器 | 漏电断路器 | 0.55 | 48.34 |  | 3.5
| NXBLE-2P/D20A | 正泰电器 | 漏电断路器 | 0.55 | 48.34 |  | 3.5
| NXBLE-2P/D25A | 正泰电器 | 漏电断路器 | 0.55 | 48.34 |  | 3.5
| NXBLE-2P/D32A | 正泰电器 | 漏电断路器 | 0.55 | 48.34 |  | 3.5
| NXBLE-3P/D6A | 正泰电器 | 漏电断路器 | 0.55 | 73.03 |  | 4.5
| NXBLE-3P/D10A | 正泰电器 | 漏电断路器 | 0.55 | 73.03 |  | 4.5
| NXBLE-3P/D16A | 正泰电器 | 漏电断路器 | 0.55 | 73.03 |  | 4.5
| NXBLE-3P/D20A | 正泰电器 | 漏电断路器 | 0.55 | 73.03 |  | 4.5
| NXBLE-3P/D25A | 正泰电器 | 漏电断路器 | 0.55 | 73.03 |  | 4.5
| NXBLE-3P/D32A | 正泰电器 | 漏电断路器 | 0.55 | 73.03 |  | 4.5
| NXBLE-3N/D6A | 正泰电器 | 漏电断路器 | 0.55 | 78.96 |  | 5
| NXBLE-3N/D10A | 正泰电器 | 漏电断路器 | 0.55 | 78.96 |  | 5
| NXBLE-3N/D16A | 正泰电器 | 漏电断路器 | 0.55 | 78.96 |  | 5
| NXBLE-3N/D20A | 正泰电器 | 漏电断路器 | 0.55 | 78.96 |  | 5
| NXBLE-3N/D25A | 正泰电器 | 漏电断路器 | 0.55 | 78.96 |  | 5
| NXBLE-3N/D32A | 正泰电器 | 漏电断路器 | 0.55 | 78.96 |  | 5
| NXBLE-4P/D6A | 正泰电器 | 漏电断路器 | 0.55 | 85.55 |  | 6
| NXBLE-4P/D10A | 正泰电器 | 漏电断路器 | 0.55 | 85.55 |  | 6
| NXBLE-4P/D16A | 正泰电器 | 漏电断路器 | 0.55 | 85.55 |  | 6
| NXBLE-4P/D20A | 正泰电器 | 漏电断路器 | 0.55 | 85.55 |  | 6
| NXBLE-4P/D25A | 正泰电器 | 漏电断路器 | 0.55 | 85.55 |  | 6
| NXBLE-4P/D32A | 正泰电器 | 漏电断路器 | 0.55 | 85.55 |  | 6
| NXBLE-1N/D40A | 正泰电器 | 漏电断路器 | 0.55 | 49.39 |  | 2.5
| NXBLE-1N/D50A | 正泰电器 | 漏电断路器 | 0.55 | 53.51 |  | 2.5
| NXBLE-1N/D63A | 正泰电器 | 漏电断路器 | 0.55 | 53.51 |  | 2.5
| NXBLE-2P/D40A | 正泰电器 | 漏电断路器 | 0.55 | 63.3 |  | 3.5
| NXBLE-2P/D50A | 正泰电器 | 漏电断路器 | 0.55 | 67.44 |  | 3.5
| NXBLE-2P/D63A | 正泰电器 | 漏电断路器 | 0.55 | 67.44 |  | 3.5
| NXBLE-3P/D40A | 正泰电器 | 漏电断路器 | 0.55 | 83.92 |  | 4.5
| NXBLE-3P/D50A | 正泰电器 | 漏电断路器 | 0.55 | 89.24 |  | 4.5
| NXBLE-3P/D63A | 正泰电器 | 漏电断路器 | 0.55 | 89.24 |  | 4.5
| NXBLE-3N/D40A | 正泰电器 | 漏电断路器 | 0.55 | 90.11 |  | 5
| NXBLE-3N/D50A | 正泰电器 | 漏电断路器 | 0.55 | 96.25 |  | 5
| NXBLE-3N/D63A | 正泰电器 | 漏电断路器 | 0.55 | 96.25 |  | 5
| NXBLE-4P/D40A | 正泰电器 | 漏电断路器 | 0.55 | 109.5 |  | 6
| NXBLE-4P/D50A | 正泰电器 | 漏电断路器 | 0.55 | 116.6 |  | 6
| NXBLE-4P/D63A | 正泰电器 | 漏电断路器 | 0.55 | 116.6 |  | 6
| NXBLE-1P/100A | 正泰电器 | 漏电断路器 | 0.55 | 93.35 |  | 3
| NXBLE-1P/80A | 正泰电器 | 漏电断路器 | 0.55 | 93.35 |  | 3
| NXBLE-2P/100A | 正泰电器 | 漏电断路器 | 0.55 | 130.8 |  | 4.5
| NXBLE-2P/80A | 正泰电器 | 漏电断路器 | 0.55 | 130.8 |  | 4.5
| NXBLE-3P/100A | 正泰电器 | 漏电断路器 | 0.55 | 185.3 |  | 6
| NXBLE-3P/80A | 正泰电器 | 漏电断路器 | 0.55 | 185.3 |  | 6
| NXBLE-3N/100A | 正泰电器 | 漏电断路器 | 0.55 | 194 |  | 6
| NXBLE-3N/80A | 正泰电器 | 漏电断路器 | 0.55 | 194 |  | 6
| NXBLE-4P/100A | 正泰电器 | 漏电断路器 | 0.55 | 241 |  | 7.5
| NXBLE-4P/80A | 正泰电器 | 漏电断路器 | 0.55 | 241 |  | 7.5
| NXU-20kA/3P+N | 正泰电器 | 模块化电涌保护器 | 0.55 | 273.06 |  | 4
| NXU-40kA/3P+N | 正泰电器 | 模块化电涌保护器 | 0.55 | 284 |  | 4
| NXU-65kA/3P+N | 正泰电器 | 模块化电涌保护器 | 0.55 | 404.14 |  | 4
| NXU-100kA/3P+N | 正泰电器 | 模块化电涌保护器 | 0.55 | 864.6 |  | 8
| NXU-20kA/4P | 正泰电器 | 模块化电涌保护器 | 0.55 | 264.35 |  | 4
| NXU-40kA/4P | 正泰电器 | 模块化电涌保护器 | 0.55 | 255.6 |  | 4
| NXU-65kA/4P | 正泰电器 | 模块化电涌保护器 | 0.55 | 432.9 |  | 4
| NXU-100kA/4P | 正泰电器 | 模块化电涌保护器 | 0.55 | 904.5 |  | 8
//
| ATS-2000 | 吉坤电气 | 控制器+机械连锁 | 1 | 3800
| ATS-3200 | 吉坤电气 | 控制器+机械连锁 | 1 | 4300
| ATS-4000 | 吉坤电气 | 控制器+机械连锁 | 1 | 5000
| ATS-6000 | 吉坤电气 | 控制器+机械连锁 | 1 | 5800
| GKW1-2000 | 吉坤电气 | 三锁两钥匙 | 1 | 500
| GKW1-3200 | 吉坤电气 | 三锁两钥匙 | 1 | 700
| GKW1-4000 | 吉坤电气 | 三锁两钥匙 | 1 | 800
| GKW1-6000 | 吉坤电气 | 三锁两钥匙 | 1 | 1000
| GKW1-2000-630M/3P D | 吉坤电气 | 框架断路器 | 1 | 4935
| GKW1-2000-800M/3P D | 吉坤电气 | 框架断路器 | 1 | 5040
| GKW1-2000-1000M/3P D | 吉坤电气 | 框架断路器 | 1 | 5345
| GKW1-2000-1250M/3P D | 吉坤电气 | 框架断路器 | 1 | 5450
| GKW1-2000-1600M/3P D | 吉坤电气 | 框架断路器 | 1 | 5544
| GKW1-2000-2000M/3P D | 吉坤电气 | 框架断路器 | 1 | 6111
| GKW1-2000-630M/4P D | 吉坤电气 | 框架断路器 | 1 | 6300
| GKW1-2000-800M/4P D | 吉坤电气 | 框架断路器 | 1 | 6405
| GKW1-2000-1000M/4P D | 吉坤电气 | 框架断路器 | 1 | 6930
| GKW1-2000-1250M/4P D | 吉坤电气 | 框架断路器 | 1 | 7035
| GKW1-2000-1600M/4P D | 吉坤电气 | 框架断路器 | 1 | 7140
| GKW1-2000-2000M/4P D | 吉坤电气 | 框架断路器 | 1 | 7739
| GKW1-3200-2000M/3P D | 吉坤电气 | 框架断路器 | 1 | 8348
| GKW1-3200-2500M/3P D | 吉坤电气 | 框架断路器 | 1 | 8453
| GKW1-3200-2900M/3P D | 吉坤电气 | 框架断路器 | 1 | 9345
| GKW1-3200-3200M/3P D | 吉坤电气 | 框架断路器 | 1 | 9450
| GKW1-3200-2000M/4P D | 吉坤电气 | 框架断路器 | 1 | 10185
| GKW1-3200-2500M/4P D | 吉坤电气 | 框架断路器 | 1 | 10395
| GKW1-3200-2900M/4P D | 吉坤电气 | 框架断路器 | 1 | 11655
| GKW1-3200-3200M/4P D | 吉坤电气 | 框架断路器 | 1 | 11865
| GKW1-4000-3200M/3P D | 吉坤电气 | 框架断路器 | 1 | 14070
| GKW1-4000-3600M/3P D | 吉坤电气 | 框架断路器 | 1 | 14070
| GKW1-4000-4000M/3P D | 吉坤电气 | 框架断路器 | 1 | 14280
| GKW1-4000-3600M/4P D | 吉坤电气 | 框架断路器 | 1 | 18375
| GKW1-4000-4000M/4P D | 吉坤电气 | 框架断路器 | 1 | 18585
| GKW1-6300-4000M/3P D | 吉坤电气 | 框架断路器 | 1 | 21840
| GKW1-6300-5000M/3P D | 吉坤电气 | 框架断路器 | 1 | 23940
| GKW1-6300-6300M/3P D | 吉坤电气 | 框架断路器 | 1 | 30555
| GKW1-6300-4000M/4P D | 吉坤电气 | 框架断路器 | 1 | 26481
| GKW1-6300-5000M/4P D | 吉坤电气 | 框架断路器 | 1 | 29537
| GKW1-2000-630M/3P F | 吉坤电气 | 框架断路器 | 1 | 3885
| GKW1-2000-800M/3P F | 吉坤电气 | 框架断路器 | 1 | 3990
| GKW1-2000-1000M/3P F | 吉坤电气 | 框架断路器 | 1 | 4200
| GKW1-2000-1250M/3P F | 吉坤电气 | 框架断路器 | 1 | 4305
| GKW1-2000-1600M/3P F | 吉坤电气 | 框架断路器 | 1 | 4410
| GKW1-2000-2000M/3P F | 吉坤电气 | 框架断路器 | 1 | 4778
| GKW1-2000-630M/4P F | 吉坤电气 | 框架断路器 | 1 | 4778
| GKW1-2000-800M/4P F | 吉坤电气 | 框架断路器 | 1 | 4883
| GKW1-2000-1000M/4P F | 吉坤电气 | 框架断路器 | 1 | 5198
| GKW1-2000-1250M/4P F | 吉坤电气 | 框架断路器 | 1 | 5303
| GKW1-2000-1600M/4P F | 吉坤电气 | 框架断路器 | 1 | 5408
| GKW1-2000-2000M/4P F | 吉坤电气 | 框架断路器 | 1 | 5670
| GKW1-3200-2000M/3P F | 吉坤电气 | 框架断路器 | 1 | 5775
| GKW1-3200-2500M/3P F | 吉坤电气 | 框架断路器 | 1 | 5880
| GKW1-3200-2900M/3P F | 吉坤电气 | 框架断路器 | 1 | 6405
| GKW1-3200-3200M/3P F | 吉坤电气 | 框架断路器 | 1 | 6510
| GKW1-3200-2000M/4P F | 吉坤电气 | 框架断路器 | 1 | 7140
| GKW1-3200-2500M/4P F | 吉坤电气 | 框架断路器 | 1 | 7350
| GKW1-3200-2900M/4P F | 吉坤电气 | 框架断路器 | 1 | 8138
| GKW1-3200-3200M/4P F | 吉坤电气 | 框架断路器 | 1 | 8348
| GKW1-2000-630H/3P D | 吉坤电气 | 框架断路器 | 1 | 5785
| GKW1-2000-800H/3P D | 吉坤电气 | 框架断路器 | 1 | 5890
| GKW1-2000-1000H/3P D | 吉坤电气 | 框架断路器 | 1 | 6195
| GKW1-2000-1250H/3P D | 吉坤电气 | 框架断路器 | 1 | 6300
| GKW1-2000-1600H/3P D | 吉坤电气 | 框架断路器 | 1 | 6394
| GKW1-2000-2000H/3P D | 吉坤电气 | 框架断路器 | 1 | 6961
| GKW1-2000-630H/4P D | 吉坤电气 | 框架断路器 | 1 | 7150
| GKW1-2000-800H/4P D | 吉坤电气 | 框架断路器 | 1 | 7255
| GKW1-2000-1000H/4P D | 吉坤电气 | 框架断路器 | 1 | 7780
| GKW1-2000-1250H/4P D | 吉坤电气 | 框架断路器 | 1 | 7885
| GKW1-2000-1600H/4P D | 吉坤电气 | 框架断路器 | 1 | 7990
| GKW1-2000-2000H/4P D | 吉坤电气 | 框架断路器 | 1 | 8589
| GKW1-3200-2000H/3P D | 吉坤电气 | 框架断路器 | 1 | 9198
| GKW1-3200-2500H/3P D | 吉坤电气 | 框架断路器 | 1 | 9303
| GKW1-3200-2900H/3P D | 吉坤电气 | 框架断路器 | 1 | 10195
| GKW1-3200-3200H/3P D | 吉坤电气 | 框架断路器 | 1 | 10300
| GKW1-3200-2000H/4P D | 吉坤电气 | 框架断路器 | 1 | 11035
| GKW1-3200-2500H/4P D | 吉坤电气 | 框架断路器 | 1 | 11245
| GKW1-3200-2900H/4P D | 吉坤电气 | 框架断路器 | 1 | 12505
| GKW1-3200-3200H/4P D | 吉坤电气 | 框架断路器 | 1 | 12715
| GKW1-4000-3200H/3P D | 吉坤电气 | 框架断路器 | 1 | 14920
| GKW1-4000-3600H/3P D | 吉坤电气 | 框架断路器 | 1 | 14920
| GKW1-4000-4000H/3P D | 吉坤电气 | 框架断路器 | 1 | 15130
| GKW1-4000-3600H/4P D | 吉坤电气 | 框架断路器 | 1 | 19225
| GKW1-4000-4000H/4P D | 吉坤电气 | 框架断路器 | 1 | 19435
| GKW1-6300-4000H/3P D | 吉坤电气 | 框架断路器 | 1 | 22690
| GKW1-6300-5000H/3P D | 吉坤电气 | 框架断路器 | 1 | 24790
| GKW1-6300-6300H/3P D | 吉坤电气 | 框架断路器 | 1 | 31405
| GKW1-6300-4000H/4P D | 吉坤电气 | 框架断路器 | 1 | 27331
| GKW1-6300-5000H/4P D | 吉坤电气 | 框架断路器 | 1 | 30387
| GKW1-2000-630H/3P F | 吉坤电气 | 框架断路器 | 1 | 4735
| GKW1-2000-800H/3P F | 吉坤电气 | 框架断路器 | 1 | 4840
| GKW1-2000-1000H/3P F | 吉坤电气 | 框架断路器 | 1 | 5050
| GKW1-2000-1250H/3P F | 吉坤电气 | 框架断路器 | 1 | 5155
| GKW1-2000-1600H/3P F | 吉坤电气 | 框架断路器 | 1 | 5260
| GKW1-2000-2000H/3P F | 吉坤电气 | 框架断路器 | 1 | 5628
| GKW1-2000-630H/4P F | 吉坤电气 | 框架断路器 | 1 | 5628
| GKW1-2000-800H/4P F | 吉坤电气 | 框架断路器 | 1 | 5733
| GKW1-2000-1000H/4P F | 吉坤电气 | 框架断路器 | 1 | 6048
| GKW1-2000-1250H/4P F | 吉坤电气 | 框架断路器 | 1 | 6153
| GKW1-2000-1600H/4P F | 吉坤电气 | 框架断路器 | 1 | 6258
| GKW1-2000-2000H/4P F | 吉坤电气 | 框架断路器 | 1 | 6520
| GKW1-3200-2000H/3P F | 吉坤电气 | 框架断路器 | 1 | 6625
| GKW1-3200-2500H/3P F | 吉坤电气 | 框架断路器 | 1 | 6730
| GKW1-3200-2900H/3P F | 吉坤电气 | 框架断路器 | 1 | 7255
| GKW1-3200-3200H/3P F | 吉坤电气 | 框架断路器 | 1 | 7360
| GKW1-3200-2000H/4P F | 吉坤电气 | 框架断路器 | 1 | 7990
| GKW1-3200-2500H/4P F | 吉坤电气 | 框架断路器 | 1 | 8200
| GKW1-3200-2900H/4P F | 吉坤电气 | 框架断路器 | 1 | 8988
| GKW1-3200-3200H/4P F | 吉坤电气 | 框架断路器 | 1 | 9198
| GKM1-63L/3300 | 吉坤电气 | 塑壳断路器 | 1 | 66
| GKM1-100L/3300 | 吉坤电气 | 塑壳断路器 | 1 | 86
| GKM1-250L/3300 | 吉坤电气 | 塑壳断路器 | 1 | 143
| GKM1-400L/3300 | 吉坤电气 | 塑壳断路器 | 1 | 329
| GKM1-630L/3300 | 吉坤电气 | 塑壳断路器 | 1 | 504
| GKM1-63M/3300 | 吉坤电气 | 塑壳断路器 | 1 | 72
| GKM1-100M/3300 | 吉坤电气 | 塑壳断路器 | 1 | 96
| GKM1-250M/3300 | 吉坤电气 | 塑壳断路器 | 1 | 158
| GKM1-400M/3300 | 吉坤电气 | 塑壳断路器 | 1 | 329
| GKM1-630M/3300 | 吉坤电气 | 塑壳断路器 | 1 | 504
| GKM1-800M/3300 | 吉坤电气 | 塑壳断路器 | 1 | 669
| GKM2-1250H/3300 | 吉坤电气 | 塑壳断路器 | 1 | 1523
| GKM1-100MP/3300 | 吉坤电气 | 塑壳断路器 | 1 | 222
| GKM1-250MP/3300 | 吉坤电气 | 塑壳断路器 | 1 | 294
| GKM1-400MP/3300 | 吉坤电气 | 塑壳断路器 | 1 | 738
| GKM1-630MP/3300 | 吉坤电气 | 塑壳断路器 | 1 | 914
| GKM1-800MP/3300 | 吉坤电气 | 塑壳断路器 | 1 | 1089
| GKM1-400MP/3300 P | 吉坤电气 | 塑壳断路器 | 1 | 1169
| GKM1-630MP/3300 P | 吉坤电气 | 塑壳断路器 | 1 | 1481
| GKM1-800MP/3340 D | 吉坤电气 | 塑壳断路器 | 1 | 2769
| GKM1-100L/3300 P | 吉坤电气 | 塑壳断路器 | 1 | 244
| GKM1-250L/3300 P | 吉坤电气 | 塑壳断路器 | 1 | 342
| GKM1-400L/3300 P | 吉坤电气 | 塑壳断路器 | 1 | 759
| GKM1-630L/3300 P | 吉坤电气 | 塑壳断路器 | 1 | 1071
| GKM1-100M/3300 P | 吉坤电气 | 塑壳断路器 | 1 | 253
| GKM1-250M/3300 P | 吉坤电气 | 塑壳断路器 | 1 | 357
| GKM1-400M/3300 P | 吉坤电气 | 塑壳断路器 | 1 | 759
| GKM1-630M/3300 P | 吉坤电气 | 塑壳断路器 | 1 | 1071
| GKM1-800M/3300 P | 吉坤电气 | 塑壳断路器 | 1 | 1278
| GKM1-100L/3340 P | 吉坤电气 | 塑壳断路器 | 1 | 267
| GKM1-250L/3340 P | 吉坤电气 | 塑壳断路器 | 1 | 366
| GKM1-400L/3340 P | 吉坤电气 | 塑壳断路器 | 1 | 833
| GKM1-630L/3340 P | 吉坤电气 | 塑壳断路器 | 1 | 1155
| GKM1-100M/3340 P | 吉坤电气 | 塑壳断路器 | 1 | 276
| GKM1-250M/3340 P | 吉坤电气 | 塑壳断路器 | 1 | 381
| GKM1-400M/3340 P | 吉坤电气 | 塑壳断路器 | 1 | 833
| GKM1-630M/3340 P | 吉坤电气 | 塑壳断路器 | 1 | 1155
| GKM1-800M/3340 P | 吉坤电气 | 塑壳断路器 | 1 | 1377
| GKM1-800H/3300 | 吉坤电气 | 塑壳断路器 | 1 | 669
| GKM1-63M/4300 | 吉坤电气 | 塑壳断路器 | 1 | 100
| GKM1-100M/4340 | 吉坤电气 | 塑壳断路器 | 1 | 148
| GKM1-125M/4300 | 吉坤电气 | 塑壳断路器 | 1 | 125
| GKM1-250M/4300 | 吉坤电气 | 塑壳断路器 | 1 | 215
| GKM1-400M/4300 | 吉坤电气 | 塑壳断路器 | 1 | 478
| GKM1-630M/4300 | 吉坤电气 | 塑壳断路器 | 1 | 717
| GKM1-800M/4300 | 吉坤电气 | 塑壳断路器 | 1 | 876
| GKM1-63L/3340 | 吉坤电气 | 塑壳断路器 | 1 | 89
| GKM1-100L/3340 | 吉坤电气 | 塑壳断路器 | 1 | 109
| GKM1-250L/3340 | 吉坤电气 | 塑壳断路器 | 1 | 167
| GKM1-400L/3340 | 吉坤电气 | 塑壳断路器 | 1 | 402
| GKM1-630L/3340 | 吉坤电气 | 塑壳断路器 | 1 | 588
| GKM1-63M/3340 | 吉坤电气 | 塑壳断路器 | 1 | 96
| GKM1-100M/3340 | 吉坤电气 | 塑壳断路器 | 1 | 119
| GKM1-250M/3340 | 吉坤电气 | 塑壳断路器 | 1 | 182
| GKM1-400M/3340 | 吉坤电气 | 塑壳断路器 | 1 | 402
| GKM1-630M/3340 | 吉坤电气 | 塑壳断路器 | 1 | 588
| GKM1-800M/3340 | 吉坤电气 | 塑壳断路器 | 1 | 768
| GKM1-63L/3310 | 吉坤电气 | 塑壳断路器 | 1 | 79
| GKM1-63M/3310 | 吉坤电气 | 塑壳断路器 | 1 | 85
| GKM1-100L/3310 | 吉坤电气 | 塑壳断路器 | 1 | 99
| GKM1-250L/3310 | 吉坤电气 | 塑壳断路器 | 1 | 156
| GKM1-400L/3310 | 吉坤电气 | 塑壳断路器 | 1 | 381
| GKM1-630L/3310 | 吉坤电气 | 塑壳断路器 | 1 | 567
| GKM1-100M/3310 | 吉坤电气 | 塑壳断路器 | 1 | 108
| GKM1-250M/3310 | 吉坤电气 | 塑壳断路器 | 1 | 171
| GKM1-400M/3310 | 吉坤电气 | 塑壳断路器 | 1 | 381
| GKM1-630M/3310 | 吉坤电气 | 塑壳断路器 | 1 | 567
| GKM1-800M/3310 | 吉坤电气 | 塑壳断路器 | 1 | 742
| GKM1-63L/3208 | 吉坤电气 | 塑壳断路器 | 1 | 77
| GKM1-100L/3208 | 吉坤电气 | 塑壳断路器 | 1 | 97
| GKM1-250L/3208 | 吉坤电气 | 塑壳断路器 | 1 | 153
| GKM1-400L/3208 | 吉坤电气 | 塑壳断路器 | 1 | 350
| GKM1-630L/3208 | 吉坤电气 | 塑壳断路器 | 1 | 525
| GKM1-63M/3208 | 吉坤电气 | 塑壳断路器 | 1 | 83
| GKM1-100M/3208 | 吉坤电气 | 塑壳断路器 | 1 | 106
| GKM1-250M/3208 | 吉坤电气 | 塑壳断路器 | 1 | 168
| GKM1-400M/3208 | 吉坤电气 | 塑壳断路器 | 1 | 350
| GKM1-630M/3208 | 吉坤电气 | 塑壳断路器 | 1 | 525
| GKM1-800M/3208 | 吉坤电气 | 塑壳断路器 | 1 | 694
| GKM1E-100M/3400 | 吉坤电气 | 塑壳断路器 | 1 | 368
| GKM1E-250M/3400 | 吉坤电气 | 塑壳断路器 | 1 | 473
| GKM1E-400M/3400 | 吉坤电气 | 塑壳断路器 | 1 | 735
| GKM1E-800M/3400 630A | 吉坤电气 | 塑壳断路器 | 1 | 998
| GKM1E-800M/3400 | 吉坤电气 | 塑壳断路器 | 1 | 1050
| GKM1E-100M/3400+通讯 | 吉坤电气 | 塑壳断路器 | 1 | 558
| GKM1E-250M/3400+通讯 | 吉坤电气 | 塑壳断路器 | 1 | 663
| GKM1E-400M/3400+通讯 | 吉坤电气 | 塑壳断路器 | 1 | 925
| GKM1E-800M/3400 630A+通讯 | 吉坤电气 | 塑壳断路器 | 1 | 1188
| GKM1E-800M/3400+通讯 | 吉坤电气 | 塑壳断路器 | 1 | 1240
| GKM2ZL-125M/3N400 | 吉坤电气 | 自动重合闸漏电 | 1 | 386
| GKM2ZL-250M/3N400 | 吉坤电气 | 自动重合闸漏电 | 1 | 435
| GKM2ZL-250H/3N400 | 吉坤电气 | 自动重合闸漏电 | 1 | 459
| GKM2ZL-400M/3N400 | 吉坤电气 | 自动重合闸漏电 | 1 | 689
| GKM2ZL-400H/3N400 | 吉坤电气 | 自动重合闸漏电 | 1 | 725
| GKM2ZL-630M/3N400 | 吉坤电气 | 自动重合闸漏电 | 1 | 877
| GKM2ZL-800M/3N400 | 吉坤电气 | 自动重合闸漏电 | 1 | 1208
| GKM1L-100M/3300 | 吉坤电气 | 漏电断路器 | 1 | 184
| GKM1L-100M/4300A | 吉坤电气 | 漏电断路器 | 1 | 210
| GKM1L-100M/4310B | 吉坤电气 | 漏电断路器 | 1 | 242
| GKM1L-100M/4300B | 吉坤电气 | 漏电断路器 | 1 | 221
| GKM1L-225M/3300 | 吉坤电气 | 漏电断路器 | 1 | 236
| GKM1L-225M/4300A | 吉坤电气 | 漏电断路器 | 1 | 263
| GKM1L-225M/4310B | 吉坤电气 | 漏电断路器 | 1 | 305
| GKM1L-225M/4300B | 吉坤电气 | 漏电断路器 | 1 | 284
| GKM1L-400M/3300 | 吉坤电气 | 漏电断路器 | 1 | 536
| GKM1L-400M/4300A | 吉坤电气 | 漏电断路器 | 1 | 588
| GKM1L-400M/4300B | 吉坤电气 | 漏电断路器 | 1 | 625
| GKM1L-400M/4340B | 吉坤电气 | 漏电断路器 | 1 | 699
| GKM1L-630M/3300 | 吉坤电气 | 漏电断路器 | 1 | 809
| GKM1L-630M/4300A | 吉坤电气 | 漏电断路器 | 1 | 861
| GKM1L-630M/4300B | 吉坤电气 | 漏电断路器 | 1 | 903
| GKM1L-800M/3300 | 吉坤电气 | 漏电断路器 | 1 | 1155
| GKM1L-800M/4300A | 吉坤电气 | 漏电断路器 | 1 | 1313
| GKM1L-800M/4300B | 吉坤电气 | 漏电断路器 | 1 | 1418
| GKH2-40/3 | 吉坤电气 | 隔离开关 | 1 | 22
| GKH2-63/3 | 吉坤电气 | 隔离开关 | 1 | 22
| GKH2-80/3 | 吉坤电气 | 隔离开关 | 1 | 30
| GKH2-100/3 | 吉坤电气 | 隔离开关 | 1 | 30
| GKH2-125/3 | 吉坤电气 | 隔离开关 | 1 | 63
| GKH2-160/3 | 吉坤电气 | 隔离开关 | 1 | 63
| GKH2-200/3 | 吉坤电气 | 隔离开关 | 1 | 90
| GKH2-250/3 | 吉坤电气 | 隔离开关 | 1 | 90
| GKH2-315/3 | 吉坤电气 | 隔离开关 | 1 | 194
| GKH2-400/3 | 吉坤电气 | 隔离开关 | 1 | 194
| GKH2-500/3 | 吉坤电气 | 隔离开关 | 1 | 257
| GKH2-630/3 | 吉坤电气 | 隔离开关 | 1 | 257
| GKH2-800/3 | 吉坤电气 | 隔离开关 | 1 | 719
| GKH2-1000/3 | 吉坤电气 | 隔离开关 | 1 | 719
| GKH2-1250/3 | 吉坤电气 | 隔离开关 | 1 | 803
| GKH2-1600/3 | 吉坤电气 | 隔离开关 | 1 | 901
| GKH2-40/4 | 吉坤电气 | 隔离开关 | 1 | 25
| GKH2-63/4 | 吉坤电气 | 隔离开关 | 1 | 25
| GKH2-80/4 | 吉坤电气 | 隔离开关 | 1 | 34
| GKH2-100/4 | 吉坤电气 | 隔离开关 | 1 | 34
| GKH2-125/4 | 吉坤电气 | 隔离开关 | 1 | 72
| GKH2-160/4 | 吉坤电气 | 隔离开关 | 1 | 72
| GKH2-200/4 | 吉坤电气 | 隔离开关 | 1 | 108
| GKH2-250/4 | 吉坤电气 | 隔离开关 | 1 | 108
| GKH2-315/4 | 吉坤电气 | 隔离开关 | 1 | 243
| GKH2-400/4 | 吉坤电气 | 隔离开关 | 1 | 243
| GKH2-500/4 | 吉坤电气 | 隔离开关 | 1 | 305
| GKH2-630/4 | 吉坤电气 | 隔离开关 | 1 | 305
| GKH2-800/4 | 吉坤电气 | 隔离开关 | 1 | 942
| GKH2-1000/4 | 吉坤电气 | 隔离开关 | 1 | 942
| GKH2-1250/4 | 吉坤电气 | 隔离开关 | 1 | 1079
| GKH2-1600/4 | 吉坤电气 | 隔离开关 | 1 | 1218
| GKH2-2000/4 | 吉坤电气 | 隔离开关 | 1 | 2216
| GKH2-40/3J | 吉坤电气 | 隔离开关 | 1 | 45
| GKH2-63/3J | 吉坤电气 | 隔离开关 | 1 | 45
| GKH2-80/3J | 吉坤电气 | 隔离开关 | 1 | 53
| GKH2-100/3J | 吉坤电气 | 隔离开关 | 1 | 53
| GKH2-125/3J | 吉坤电气 | 隔离开关 | 1 | 85
| GKH2-160/3J | 吉坤电气 | 隔离开关 | 1 | 85
| GKH2-200/3J | 吉坤电气 | 隔离开关 | 1 | 113
| GKH2-250/3J | 吉坤电气 | 隔离开关 | 1 | 113
| GKH2-315/3J | 吉坤电气 | 隔离开关 | 1 | 216
| GKH2-400/3J | 吉坤电气 | 隔离开关 | 1 | 216
| GKH2-500/3J | 吉坤电气 | 隔离开关 | 1 | 278
| GKH2-630/3J | 吉坤电气 | 隔离开关 | 1 | 278
| GKH2-800/3J | 吉坤电气 | 隔离开关 | 1 | 764
| GKH2-1000/3J | 吉坤电气 | 隔离开关 | 1 | 764
| GKH2-1250/3J | 吉坤电气 | 隔离开关 | 1 | 848
| GKH2-1600/3J | 吉坤电气 | 隔离开关 | 1 | 945
| GKH2-40/4J | 吉坤电气 | 隔离开关 | 1 | 48
| GKH2-63/4J | 吉坤电气 | 隔离开关 | 1 | 48
| GKH2-80/4J | 吉坤电气 | 隔离开关 | 1 | 57
| GKH2-100/4J | 吉坤电气 | 隔离开关 | 1 | 57
| GKH2-125/4J | 吉坤电气 | 隔离开关 | 1 | 95
| GKH2-160/4J | 吉坤电气 | 隔离开关 | 1 | 95
| GKH2-200/4J | 吉坤电气 | 隔离开关 | 1 | 130
| GKH2-250/4J | 吉坤电气 | 隔离开关 | 1 | 130
| GKH2-315/4J | 吉坤电气 | 隔离开关 | 1 | 266
| GKH2-400/4J | 吉坤电气 | 隔离开关 | 1 | 266
| GKH2-500/4J | 吉坤电气 | 隔离开关 | 1 | 328
| GKH2-630/4J | 吉坤电气 | 隔离开关 | 1 | 328
| GKH2-800/4J | 吉坤电气 | 隔离开关 | 1 | 987
| GKH2-1000/4J | 吉坤电气 | 隔离开关 | 1 | 987
| GKH2-1250/4J | 吉坤电气 | 隔离开关 | 1 | 11238
| GKH2-1600/4J | 吉坤电气 | 隔离开关 | 1 | 1263
| GKH2-2000/4J | 吉坤电气 | 隔离开关 | 1 | 2261
| GKQ1-100/3 | 吉坤电气 | 双电源开关 | 1 | 284
| GKQ1-160/3 | 吉坤电气 | 双电源开关 | 1 | 536
| GKQ1-250/3 | 吉坤电气 | 双电源开关 | 1 | 604
| GKQ1-400/3 | 吉坤电气 | 双电源开关 | 1 | 1029
| GKQ1-630/3 | 吉坤电气 | 双电源开关 | 1 | 1134
| GKQ1-1000/3 | 吉坤电气 | 双电源开关 | 1 | 2993
| GKQ1-1250/3 | 吉坤电气 | 双电源开关 | 1 | 3255
| GKQ1-1600/3 | 吉坤电气 | 双电源开关 | 1 | 3518
| GKQ1-2000/3 | 吉坤电气 | 双电源开关 | 1 | 6930
| GKQ1-2500/3 | 吉坤电气 | 双电源开关 | 1 | 8925
| GKQ1-3200/3 | 吉坤电气 | 双电源开关 | 1 | 11550
| GKQ1-100/4 | 吉坤电气 | 双电源开关 | 1 | 305
| GKQ1-160/4 | 吉坤电气 | 双电源开关 | 1 | 557
| GKQ1-250/4 | 吉坤电气 | 双电源开关 | 1 | 651
| GKQ1-400/4 | 吉坤电气 | 双电源开关 | 1 | 1103
| GKQ1-630/4 | 吉坤电气 | 双电源开关 | 1 | 1208
| GKQ1-1000/4 | 吉坤电气 | 双电源开关 | 1 | 3413
| GKQ1-1250/4 | 吉坤电气 | 双电源开关 | 1 | 3675
| GKQ1-1600/4 | 吉坤电气 | 双电源开关 | 1 | 4043
| GKQ1-2000/4 | 吉坤电气 | 双电源开关 | 1 | 8873
| GKQ1-2500/4 | 吉坤电气 | 双电源开关 | 1 | 10605
| GKQ1-3200/4 | 吉坤电气 | 双电源开关 | 1 | 12810
| GKH1-32/1 | 吉坤电气 | 微型隔离开关 | 1 | 5.7
| GKH1-32/2 | 吉坤电气 | 微型隔离开关 | 1 | 11.6
| GKH1-32/3 | 吉坤电气 | 微型隔离开关 | 1 | 17.4
| GKH1-32/4 | 吉坤电气 | 微型隔离开关 | 1 | 23.1
| GKH1-63/1 | 吉坤电气 | 微型隔离开关 | 1 | 5.9
| GKH1-63/2 | 吉坤电气 | 微型隔离开关 | 1 | 12.2
| GKH1-63/3 | 吉坤电气 | 微型隔离开关 | 1 | 19.4
| GKH1-63/4 | 吉坤电气 | 微型隔离开关 | 1 | 24.4
| GKH1-80/1 | 吉坤电气 | 微型隔离开关 | 1 | 7.1
| GKH1-80/2 | 吉坤电气 | 微型隔离开关 | 1 | 14.3
| GKH1-80/3 | 吉坤电气 | 微型隔离开关 | 1 | 21.4
| GKH1-80/4 | 吉坤电气 | 微型隔离开关 | 1 | 28.6
| GKH1-100/1 | 吉坤电气 | 微型隔离开关 | 1 | 7.1
| GKH1-100/2 | 吉坤电气 | 微型隔离开关 | 1 | 14.3
| GKH1-100/3 | 吉坤电气 | 微型隔离开关 | 1 | 21.4
| GKH1-100/4 | 吉坤电气 | 微型隔离开关 | 1 | 28.6
//
全部4折 | MW45-2000-630M/3P D | 贵州长征 | 框架断路器 | 0.4 | 14000
| MW45-2000-800M/3P D | 贵州长征 | 框架断路器 | 0.4 | 15000
| MW45-2000-1000M/3P D | 贵州长征 | 框架断路器 | 0.4 | 16000
| MW45-2000-1250M/3P D | 贵州长征 | 框架断路器 | 0.4 | 17000
| MW45-2000-1600M/3P D | 贵州长征 | 框架断路器 | 0.4 | 18000
| MW45-2000-2000M/3P D | 贵州长征 | 框架断路器 | 0.4 | 22000
| MW45-2000-630M/4P D | 贵州长征 | 框架断路器 | 0.4 | 17800
| MW45-2000-800M/4P D | 贵州长征 | 框架断路器 | 0.4 | 19100
| MW45-2000-1000M/4P D | 贵州长征 | 框架断路器 | 0.4 | 20400
| MW45-2000-1250M/4P D | 贵州长征 | 框架断路器 | 0.4 | 21700
| MW45-2000-1600M/4P D | 贵州长征 | 框架断路器 | 0.4 | 23000
| MW45-2000-2000M/4P D | 贵州长征 | 框架断路器 | 0.4 | 28200
| MW45-3200-2000M/3P D | 贵州长征 | 框架断路器 | 0.4 | 25000
| MW45-3200-2500M/3P D | 贵州长征 | 框架断路器 | 0.4 | 27000
| MW45-3200-2900M/3P D | 贵州长征 | 框架断路器 | 0.4 | 29000
| MW45-3200-3200M/3P D | 贵州长征 | 框架断路器 | 0.4 | 32000
| MW45-3200-2000M/4P D | 贵州长征 | 框架断路器 | 0.4 | 32500
| MW45-3200-2500M/4P D | 贵州长征 | 框架断路器 | 0.4 | 34700
| MW45-3200-2900M/4P D | 贵州长征 | 框架断路器 | 0.4 | 37300
| MW45-3200-3200M/4P D | 贵州长征 | 框架断路器 | 0.4 | 41900
| MW45-6300-4000M/3P D | 贵州长征 | 框架断路器 | 0.4 | 73000
| MW45-6300-5000M/3P D | 贵州长征 | 框架断路器 | 0.4 | 81000
| MW45-6300-6300M/3P D | 贵州长征 | 框架断路器 | 0.4 | 100000
| MW45-6300-4000M/4P D | 贵州长征 | 框架断路器 | 0.4 | 95000
| MW45-6300-5000M/4P D | 贵州长征 | 框架断路器 | 0.4 | 105300
| MW45-3200 | 贵州长征 | 三锁两钥匙 | 0.4 | 1750
| MW45-QY | 贵州长征 | 欠压脱扣器 | 0.4 | 400
| MN30-63S/3300 | 贵州长征 | 塑壳断路器 | 0.4 | 250
| MN30-100S/3300 | 贵州长征 | 塑壳断路器 | 0.4 | 300
| MN30-225S/3300 | 贵州长征 | 塑壳断路器 | 0.4 | 600
| MN30-400S/3300 | 贵州长征 | 塑壳断路器 | 0.4 | 1000
| MN30-800S/3300 630A | 贵州长征 | 塑壳断路器 | 0.4 | 1350
| MN30-800S/3300 | 贵州长征 | 塑壳断路器 | 0.4 | 1500
| MN30-63M/3300 | 贵州长征 | 塑壳断路器 | 0.4 | 350
| MN30-100M/3300 | 贵州长征 | 塑壳断路器 | 0.4 | 450
| MN30-225M/3300 | 贵州长征 | 塑壳断路器 | 0.4 | 800
| MN30-400M/3300 | 贵州长征 | 塑壳断路器 | 0.4 | 1200
| MN30-800M/3300 630A | 贵州长征 | 塑壳断路器 | 0.4 | 1600
| MN30-800M/3300 | 贵州长征 | 塑壳断路器 | 0.4 | 1650
| MN30-100H/3300 | 贵州长征 | 塑壳断路器 | 0.4 | 580
| MN30-225H/3300 | 贵州长征 | 塑壳断路器 | 0.4 | 950
| MN30-400H/3300 | 贵州长征 | 塑壳断路器 | 0.4 | 1600
| MN30-800H/3300 630A | 贵州长征 | 塑壳断路器 | 0.4 | 2500
| MN30-800H/3300 | 贵州长征 | 塑壳断路器 | 0.4 | 3000
| MN30-63M/3310 | 贵州长征 | 塑壳断路器 | 0.4 | 525
| MN30-100M/3310 | 贵州长征 | 塑壳断路器 | 0.4 | 625
| MN30-225M/3310 | 贵州长征 | 塑壳断路器 | 0.4 | 1000
| MN30-400M/3310 | 贵州长征 | 塑壳断路器 | 0.4 | 1525
| MN30-800M/3310 630A | 贵州长征 | 塑壳断路器 | 0.4 | 1925
| MN30-800M/3310 | 贵州长征 | 塑壳断路器 | 0.4 | 2000
//
| WR-A15/4P | 五荣电气 | 浪涌保护器 | 1 | 190 |  | 4
| WR-A25/4P | 五荣电气 | 浪涌保护器 | 1 | 230 |  | 4
| WR-A50/4P | 五荣电气 | 浪涌保护器 | 1 | 320 |  | 4
| WR-C40/4P | 五荣电气 | 浪涌保护器 | 1 | 50 |  | 4
| WR-B60/4P | 五荣电气 | 浪涌保护器 | 1 | 70 |  | 4
| WR-B80/4P | 五荣电气 | 浪涌保护器 | 1 | 90 |  | 8
| WR-B100/4P | 五荣电气 | 浪涌保护器 | 1 | 160 |  | 8
| WR-B120/4P | 五荣电气 | 浪涌保护器 | 1 | 220 |  | 8
| WR-B150/4P | 五荣电气 | 浪涌保护器 | 1 | 260 |  | 8
//
| MTK-50 | 广州通控 | 智能稳压节能器 | 1 | 13000
| WJ3005FD | 广州保瓦 | 无线防盗报警系统 | 1 | 5500
| WT-3005C | 广州通控 | 智能控制装置 | 1 | 7800
//
| ZMZ-CS/450-10 | 指明集团 | 智能电容器 | 1 | 520
| ZMZ-CS/450-15 | 指明集团 | 智能电容器 | 1 | 540
| ZMZ-CS/450-20 | 指明集团 | 智能电容器 | 1 | 560
| ZMZ-CS/450-25 | 指明集团 | 智能电容器 | 1 | 590
| ZMZ-CS/450-30 | 指明集团 | 智能电容器 | 1 | 590
| ZMZ-CS/450-35 | 指明集团 | 智能电容器 | 1 | 620
| ZMZ-CS/450-40 | 指明集团 | 智能电容器 | 1 | 650
| ZMZ-CS/450-50 | 指明集团 | 智能电容器 | 1 | 900
| ZMZ-CS/450-60 | 指明集团 | 智能电容器 | 1 | 1110
| ZMZ-DF/250-5 | 指明集团 | 智能电容器 | 1 | 540
| ZMZ-DF/250-10 | 指明集团 | 智能电容器 | 1 | 570
| ZMZ-DF/250-15 | 指明集团 | 智能电容器 | 1 | 590
| ZMZ-DF/250-20 | 指明集团 | 智能电容器 | 1 | 650
| ZMZ-DF/250-30 | 指明集团 | 智能电容器 | 1 | 870
| ZMZ-DZ | 指明集团 | 补偿控制器 | 1 | 370
//
//
| QKM3L-100 3P+N RS485 | 乾友科技 | 重合闸漏电断路器 | 1 | 350
| QKM3L-250 3P+N RS485 | 乾友科技 | 重合闸漏电断路器 | 1 | 400
| QKM3L-400 3P+N RS485 | 乾友科技 | 重合闸漏电断路器 | 1 | 600
| QKM3L-630 3P+N RS485 | 乾友科技 | 重合闸漏电断路器 | 1 | 750
| QKM1-100L/3300 | 乾友科技 | 塑壳断路器 | 1 | 85
| QKM1-225L/3300 | 乾友科技 | 塑壳断路器 | 1 | 140
| QKM1-400L/3300 | 乾友科技 | 塑壳断路器 | 1 | 325
| QKM1-630L/3300 | 乾友科技 | 塑壳断路器 | 1 | 500
//
| JGX-SH | 万新电气 | 复合开关 | 1 | 95
| JKW-12J | 万新电气 | 补偿控制器 | 1 | 185
//
| DDS | 未含 | 单相电度表 | 1
| DTS | 未含 | 三相电度表 | 1
| DD862 | 未含 | 单相电度表 | 1
| DT862 | 未含 | 三相电度表 | 1
//
| TBCPS-45 | 泰邦电器 | 控制与保护开关 | 1 | 300
| TBCPS-125 | 泰邦电器 | 控制与保护开关 | 1 | 600
| TBCPS-45D | 泰邦电器 | 控制与保护开关 | 1 | 900
| TBCPS-125D | 泰邦电器 | 控制与保护开关 | 1 | 2100
| TBCPS-45J | 泰邦电器 | 控制与保护开关 | 1 | 1000
| TBCPS-125J | 泰邦电器 | 控制与保护开关 | 1 | 1750
| TBXF-A | 泰邦电器 | 电气火灾监控 | 1 | 500
| TBXF-A100 | 泰邦电器 | 电流探测器 | 1 | 50
| TBXF-A225 | 泰邦电器 | 电流探测器 | 1 | 65
| TBXF-A400 | 泰邦电器 | 电流探测器 | 1 | 90
| TBXF-A630 | 泰邦电器 | 电流探测器 | 1 | 110
| TBXF-A1000 | 泰邦电器 | 电流探测器 | 1 | 150
//
| BQIR01-0416 | 浙江邦奇 | 继电器控制模块 | 1 | 1250
| BQIR01-0816 | 浙江邦奇 | 继电器控制模块 | 1 | 1650
| BQIR01-1216 | 浙江邦奇 | 继电器控制模块 | 1 | 2080
//
| YYYB-A | 国产优质 | 二次元件 | 1 | 350
| XSJ-A | 国产优质 | 二次元件 | 1 | 230
| YYYBXSJ-A | 国产优质 | 二次元件 | 1 | 420
| ZFZ-A | 国产优质 | 二次元件 | 1 | 270
| SSFJ-A | 国产优质 | 二次元件 | 1 | 250
| RQD-A | 国产优质 | 二次元件 | 1 | 360
| BPQ-A | 国产优质 | 二次元件 | 1 | 360
| DDJ-A | 国产优质 | 二次元件 | 1 | 180
| FJ-A | 国产优质 | 二次元件 | 1 | 150
| XFFJ-A | 国产优质 | 二次元件 | 1 | 180
| XFSHB-A | 国产优质 | 二次元件 | 1 | 180
| SHB-A | 国产优质 | 二次元件 | 1 | 150
| DJ-A | 国产优质 | 二次元件 | 1 | 150
| QT-A | 国产优质 | 二次元件 | 1 | 100
//
| UPS-1KVA | 万正电源 | 不间断电源 | 1 | 1500
| UPS-2KVA | 万正电源 | 不间断电源 | 1 | 2500
| UPS-3KVA | 万正电源 | 不间断电源 | 1 | 3200
| UPS-5KVA | 万正电源 | 不间断电源 | 1 | 7500
//
| 10KV-40*4 | 精益联合集团 | 高压热缩管 | 1 | 9
| 10KV-50*5 | 精益联合集团 | 高压热缩管 | 1 | 10
| 10KV-50*6 | 精益联合集团 | 高压热缩管 | 1 | 10
| 10KV-60*6 | 精益联合集团 | 高压热缩管 | 1 | 12
| 10KV-60*8 | 精益联合集团 | 高压热缩管 | 1 | 13
| 10KV-60*10 | 精益联合集团 | 高压热缩管 | 1 | 16
| 10KV-80*6 | 精益联合集团 | 高压热缩管 | 1 | 15
| 10KV-80*8 | 精益联合集团 | 高压热缩管 | 1 | 17
| 10KV-80*10 | 精益联合集团 | 高压热缩管 | 1 | 19
| 10KV-100*10 | 精益联合集团 | 高压热缩管 | 1 | 22
| 10KV-120*10 | 精益联合集团 | 高压热缩管 | 1 | 25
| 10KV-125*10 | 精益联合集团 | 高压热缩管 | 1 | 28
| VS1-12/630-20 手车式L | 卓维电气 | 真空断路器 | 1 | 4800
| VS1-12/630-25 手车式L | 卓维电气 | 真空断路器 | 1 | 4800
| VS1-12/630-31.5 手车式L | 卓维电气 | 真空断路器 | 1 | 5400
| VS1-12/1250-20 手车式L | 卓维电气 | 真空断路器 | 1 | 5000
| VS1-12/1250-25 手车式L | 卓维电气 | 真空断路器 | 1 | 5000
| VS1-12/1250-31.5 手车式L | 卓维电气 | 真空断路器 | 1 | 5600
| VS1-12/630-20 手车式T | 卓维电气 | 真空断路器 | 1 | 5400
| VS1-12/630-25 手车式T | 卓维电气 | 真空断路器 | 1 | 5400
| VS1-12/630-31.5 手车式T | 卓维电气 | 真空断路器 | 1 | 6000
| VS1-12/1250-20 手车式T | 卓维电气 | 真空断路器 | 1 | 5700
| VS1-12/1250-25 手车式T | 卓维电气 | 真空断路器 | 1 | 5700
| VS1-12/1250-31.5 手车式T | 卓维电气 | 真空断路器 | 1 | 6300
| VS1-12/1600-31.5 手车式T |  | 真空断路器 | 1 | 9000
| VS1-12/2000-31.5 手车式T |  | 真空断路器 | 1 | 15000
| VS1-12/630-20 固定式 | 卓维电气 | 真空断路器 | 1 | 3900
| VS1-12/630-25 固定式 | 卓维电气 | 真空断路器 | 1 | 3900
| VS1-12/630-31.5 固定式 | 卓维电气 | 真空断路器 | 1 | 4500
| VS1-12/1250-20 固定式 | 卓维电气 | 真空断路器 | 1 | 4000
| VS1-12/1250-25 固定式 | 卓维电气 | 真空断路器 | 1 | 4000
| VS1-12/1250-31.5 固定式 | 卓维电气 | 真空断路器 | 1 | 4650
| ZN85-12/630-20 手车式L | 卓维电气 | 真空断路器 | 1 | 21000
| ZN85-12/630-25 手车式L | 卓维电气 | 真空断路器 | 1 | 21000
| ZN85-12/630-31.5 手车式L | 卓维电气 | 真空断路器 | 1 | 22000
| ZN85-12/1250-20 手车式L | 卓维电气 | 真空断路器 | 1 | 21600
| ZN85-12/1250-25 手车式L | 卓维电气 | 真空断路器 | 1 | 21600
| ZN85-12/1250-31.5 手车式L | 卓维电气 | 真空断路器 | 1 | 22600
| ZN85-12/630-20 手车式T | 卓维电气 | 真空断路器 | 1 | 22800
| ZN85-12/630-25 手车式T | 卓维电气 | 真空断路器 | 1 | 22800
| ZN85-12/630-31.5 手车式T | 卓维电气 | 真空断路器 | 1 | 23800
| ZN85-12/1250-20 手车式T | 卓维电气 | 真空断路器 | 1 | 23600
| ZN85-12/1250-25 手车式T | 卓维电气 | 真空断路器 | 1 | 23600
| ZN85-12/1250-31.5 手车式T | 卓维电气 | 真空断路器 | 1 | 24600
| VS1-12P/630-20 手车式 | 卓维电气 | 真空断路器 | 1 | 6900
| VS1-12P/630-25 手车式 | 卓维电气 | 真空断路器 | 1 | 6900
| VS1-12P/630-31.5 手车式 | 卓维电气 | 真空断路器 | 1 | 7100
| VS1-12P/1250-20 手车式 | 卓维电气 | 真空断路器 | 1 | 7500
| VS1-12P/1250-25 手车式 | 卓维电气 | 真空断路器 | 1 | 7500
| VS1-12P/1250-31.5 手车式 | 卓维电气 | 真空断路器 | 1 | 7700
| VS1-12P/1600-31.5 手车式 |  | 真空断路器 | 1 | 11000
| VS1-12P/2000-31.5 手车式 |  | 真空断路器 | 1 | 22500
| VS1-12P/2000-40 手车式 |  | 真空断路器 | 1 | 23500
| VS1-12P/2500-31.5 手车式 |  | 真空断路器 | 1 | 25000
| VS1-12P/2500-40 手车式 |  | 真空断路器 | 1 | 26000
| VS1-12P/3150-40 手车式 |  | 真空断路器 | 1 | 35000
| VS1-12P/630-20 固定式 |  | 真空断路器 | 1 | 7000
| VS1-12P/630-25 固定式 |  | 真空断路器 | 1 | 7100
| VS1-12P/630-31.5 固定式 |  | 真空断路器 | 1 | 7500
| VS1-12P/1250-20 固定式 |  | 真空断路器 | 1 | 7100
| VS1-12P/1250-25 固定式 |  | 真空断路器 | 1 | 7200
| VS1-12P/1250-31.5 固定式 |  | 真空断路器 | 1 | 7800
| VS1-12P/1600-31.5 固定式 |  | 真空断路器 | 1 | 9400
| VS1-GL/630A-08L | 卓维电气 | 中置式隔离开关 | 1 | 2350
| VS1-GL/1250A-08L | 卓维电气 | 中置式隔离开关 | 1 | 2450
| VS1-GL/630A-08T | 卓维电气 | 中置式隔离开关 | 1 | 2900
| VS1-GL/1250A-08T | 卓维电气 | 中置式隔离开关 | 1 | 3000
| VS1-GL/1600A-08T |  | 中置式隔离开关 | 1 | 4300
| VS1-GL/1600A-10T |  | 中置式隔离开关 | 1 | 6900
| VS1-GL/2000A-10T |  | 中置式隔离开关 | 1 | 7800
| VS1-GL/2500A-10T |  | 中置式隔离开关 | 1 | 9800
| VS1-GL/3150A-10T |  | 中置式隔离开关 | 1 | 10000
| VS1-PT/630A-08L | 卓维电气 | PT手车 | 1 | 1300
| VS1-PT/630A-10L | 卓维电气 | PT手车 | 1 | 1500
| VS1-PTB/630A-08L | 卓维电气 | PT+避雷器手车 | 1 | 1350
| VS1-PTB/630A-10L | 卓维电气 | PT+避雷器手车 | 1 | 1550
| VS1-PT/630A-08T | 卓维电气 | PT手车 | 1 | 1850
| VS1-PT/630A-10T | 卓维电气 | PT手车 | 1 | 2050
| VS1-PTB/630A-08T | 卓维电气 | PT+避雷器手车 | 1 | 1900
| VS1-PTB/630A-10T | 卓维电气 | PT+避雷器手车 | 1 | 2100
| VS1-JL/630A-08L | 卓维电气 | 计量手车 | 1 | 2400
| VS1-JL/630A-10L | 卓维电气 | 计量手车 | 1 | 2600
| VS1-JL/1250A-08L | 卓维电气 | 计量手车 | 1 | 2500
| VS1-JL/1250A-10L | 卓维电气 | 计量手车 | 1 | 2700
| VS1-JL/630A-08T | 卓维电气 | 计量手车 | 1 | 2950
| VS1-JL/630A-10T | 卓维电气 | 计量手车 | 1 | 3150
| VS1-JL/1250A-08T | 卓维电气 | 计量手车 | 1 | 3300
| VS1-JL/1250A-10T | 卓维电气 | 计量手车 | 1 | 3500
| VS1-RDQ/630A-08L | 卓维电气 | 熔断器手车 | 1 | 1750
| VS1-RDQ/630A-10L | 卓维电气 | 熔断器手车 | 1 | 1950
| VS1-RDQ/630A-08T | 卓维电气 | 熔断器手车 | 1 | 2600
| VS1-RDQ/630A-10T | 卓维电气 | 熔断器手车 | 1 | 2800
| VS1-RDQ/1250A-08 |  | 熔断器手车 | 1 | 2700
| VS1-RDQ/1250A-10 |  | 熔断器手车 | 1 | 2900
| VS1-BLQ/630A-08 |  | 避雷器手车 | 1 | 1600
| VS1-BLQ/630A-10 |  | 避雷器手车 | 1 | 1800
| VS1-JD/630A-08 |  | 接地手车 | 1 | 1900
| VS1-JD/1250A-08 |  | 接地手车 | 1 | 2100
| VS1-JD/1600A-10 |  | 接地手车 | 1 | 4000
| VS1-JD/2000A-10 |  | 接地手车 | 1 | 4500
| VS1-JD/2500A~3150A-10 |  | 接地手车 | 1 | 4250
| VS1-JD/4000A-10 |  | 接地手车 | 1 | 5000
//
| FZN21-12/630-20 手动 | 格立特 | 真空负荷开关 | 1 | 6300
| FZN21-12D/630-20 手动 | 格立特 | 真空负荷开关 | 1 | 6300
| FZN21-12RD/125-31.5 手动 | 格立特 | 真空负荷开关 | 1 | 6300
| FZN21-12D/630-20 电动 | 格立特 | 真空负荷开关 | 1 | 6500
| FZN21-12/630-20 电动 | 格立特 | 真空负荷开关 | 1 | 6500
| FZN21-12RD/125-31.5 电动 | 格立特 | 真空负荷开关 | 1 | 6500
| FZN25-12/630-20 手动 | 卓维电气 | 真空负荷开关 | 1 | 4350
| FZN25-12D/630-20 手动 | 卓维电气 | 真空负荷开关 | 1 | 4350
| FZN25-12RD/160-31.5 手动 | 卓维电气 | 真空负荷开关 | 1 | 4350
| FZN25-12D/630-20 电动 | 卓维电气 | 真空负荷开关 | 1 | 4650
| FZN25-12/630-20 电动 | 卓维电气 | 真空负荷开关 | 1 | 4650
| FZN25-12RD/160-31.5 电动 | 卓维电气 | 真空负荷开关 | 1 | 4650
| FN12-12/630-20 手动 | 卓维电气 | 负荷开关 | 1 | 2250
| FN12-12D/630-20 手动 | 卓维电气 | 负荷开关 | 1 | 2250
| FN12-12RD/125-31.5 手动 | 卓维电气 | 负荷开关 | 1 | 2250
| FN12-12/630-20 电动 | 卓维电气 | 负荷开关 | 1 | 3000
| FN12-12D/630-20 电动 | 卓维电气 | 负荷开关 | 1 | 3000
| FN12-12RD/125-31.5 电动 | 卓维电气 | 负荷开关 | 1 | 3000
| FLN36-12/630-20 手动 | 格立特 | 负荷开关 | 1 | 3600
| FLN36-12D/630-20 手动 | 格立特 | 负荷开关 | 1 | 3600
| FLN36-12RD/630-31.5 手动 | 格立特 | 负荷开关 | 1 | 3600
| FLN36-12/630-20 电动 | 格立特 | 负荷开关 | 1 | 3800
| FLN36-12D/630-20 电动 | 格立特 | 负荷开关 | 1 | 3800
| FLN36-12RD/630-31.5 电动 | 格立特 | 负荷开关 | 1 | 3800
//
| LZZBJ9-10 0.2S | 浙江泰成 | 电流互感器 | 1 | 560 |  | 500 | 560
| LZZBJ9-10 0.2S/10P10 | 浙江泰成 | 电流互感器 | 1 | 616 |  | 550 | 616
| LZZBJ9-10 0.5/10P10 | 浙江泰成 | 电流互感器 | 1 | 560 |  | 500 | 560
| LZZBJ9-10 0.5/10P20 | 浙江泰成 | 电流互感器 | 1 | 672 |  | 600 | 672
| LZZBJ9-10 0.2/0.5/10P10 | 浙江泰成 | 电流互感器 | 1 | 896 |  | 800 | 896
| JDZ-10 10/0.1 0.5 | 浙江泰成 | 电压互感器 | 1 | 616 |  | 550 | 616
| JDZ-10 10/0.22 0.5 | 浙江泰成 | 电压互感器 | 1 | 963 |  | 860 | 963
| JDZ-10 10/0.1 0.22 0.5 | 浙江泰成 | 电压互感器 | 1 | 963 |  | 860 | 963
| JDZ-10 10/0.1 0.2 | 浙江泰成 | 电压互感器 | 1 | 728 |  | 650 | 728
| JDZC-10 10/0.1/0.22 0.5 | 浙江泰成 | 电压互感器 | 1 | 963 |  | 860 | 963
| JDZ10-10 10/0.1 0.22 0.5 | 浙江泰成 | 电压互感器 | 1 | 1064 |  | 950 | 1064
| JDZ10-10 10/0.1 0.5 | 浙江泰成 | 电压互感器 | 1 | 896 |  | 800 | 896
| JDZ10-10 10/0.1 0.2 | 浙江泰成 | 电压互感器 | 1 | 952 |  | 850 | 952
| JDZX10-10 10/√3/0.1/√3/0.1/3 0.5/6P | 浙江泰成 | 电压互感器 | 1 | 952 |  | 850 | 952
| LXK-100 | 浙江泰成 | 零序互感器 | 1 | 240
| LXK-120 | 浙江泰成 | 零序互感器 | 1 | 280
| LXK-150 | 浙江泰成 | 零序互感器 | 1 | 400
//
| QN8502-04 | 上海泉奈 | 开关状态指示器 | 1 | 380
| QN8502-05 | 上海泉奈 | 智能操控装置 | 1 | 750
//
| HK-200 | 实德电气 | 开关状态指示器 | 1 | 380
| HC-400 | 实德电气 | 智能操控装置 | 1 | 750
| HC-600-3 | 实德电气 | 智能操控装置 | 1 | 1500
| HC-600-6 | 实德电气 | 智能操控装置 | 1 | 1800
| HC-600-9 | 实德电气 | 智能操控装置 | 1 | 2100
//
| XRNP-10/0.5A | 上海智广 | 高压熔断器 | 1 | 60
| XRNT-10/5A | 上海智广 | 高压熔断器 | 1 | 80
| XRNT-10/40A | 上海智广 | 高压熔断器 | 1 | 100
| XRNT-10/50A | 上海智广 | 高压熔断器 | 1 | 125
| XRNT-10/63A | 上海智广 | 高压熔断器 | 1 | 130
| XRNT-10/80A | 上海智广 | 高压熔断器 | 1 | 140
| XRNT-10/100A | 上海智广 | 高压熔断器 | 1 | 150
| XRNT-10/125A | 上海智广 | 高压熔断器 | 1 | 160
//
| NR-600H | 南宏电力 | 微机保护装置 | 1 | 900
| NR-610 | 南宏电力 | 微机保护装置 | 1 | 1200
| NR-630 | 南宏电力 | 微机保护装置 | 1 | 2200
| NR-615 | 南宏电力 | 微机保护装置 | 1 | 1200
| NR-616 | 南宏电力 | 微机保护装置 | 1 | 1800
//
| GDB-160 | 上海桂电 | 微机保护装置 | 1 | 900
| GDB-100 | 上海桂电 | 微机保护装置 | 1 | 1500
| GDB-300 | 上海桂电 | 微机保护装置 | 1 | 2500
| GKP-150 | 上海知棋 | 微机保护装置 | 1 | 900
| GKP-152 | 上海知棋 | 微机保护装置 | 1 | 1500
| GKP-155 | 上海知棋 | 微机保护装置 | 1 | 2500
//
| SDWX | 合肥三德力 | 二次消谐装置 | 1 | 1500
//
| HY5WZ-17/45 | 雷恩电气 | 氧化锌避雷器 | 1 | 200
| HY5WS-17/50 | 雷恩电气 | 氧化锌避雷器 | 1 | 180
| HY1.5W-0.28/1.3. | 雷恩电气 | 氧化锌避雷器 | 1 | 10
| TBP-10-12.7/4P | 雷恩电气 | 过电压保护器 | 1 | 380
//
| DXN-10T | 江山鑫源 | 带电显示器 | 1 | 20
| DXN-10Q | 江山鑫源 | 带电显示器 | 1 | 33
//
| 35*82 630A | 福一开 | 静触头 | 1 | 42
| 49*82 1250A | 福一开 | 静触头 | 1 | 75
| 55*82 1600A | 福一开 | 静触头 | 1 | 140
| 79*102 2000A | 福一开 | 静触头 | 1 | 280
| 109*107 2500A | 福一开 | 静触头 | 1 | 500
| 109*107 3150A | 福一开 | 静触头 | 1 | 530
| CH3-10Q/150 | 福一开 | 触头盒 | 1 | 45
| CH3-10Q/180 | 福一开 | 触头盒 | 1 | 60
| CH3-10Q/190 | 福一开 | 触头盒 | 1 | 85
| CH3-10Q/208 | 福一开 | 触头盒 | 1 | 138
| CH3-10Q/250 | 福一开 | 触头盒 | 1 | 198
| TG3-10Q/110X180 | 福一开 | 穿墙套管 | 1 | 45
| TG3-35Q/180X180 | 福一开 | 穿墙套管 | 1 | 489
| TG3-35Q/260X260 | 福一开 | 穿墙套管 | 1 | 567
| ZB-40.5KV | 福一开 | 弯板 | 1 | 258
| CG5-10Q/95X140 | 福一开 | 电压传感器 | 1 | 93
| CG3-35Q/145X320 | 福一开 | 电压传感器 | 1 | 538
| ZJ-10Q/85X140 | 福一开 | 支柱绝缘子 | 1 | 22
| ZJ-35Q/145X320 | 福一开 | 支柱绝缘子 | 1 | 116
| EKL-4 | 福一开 | 故障指示器 | 1 | 180
| L-6 | 福一开 | 带电显示器 | 1 | 25
| DXN8D-10Q | 福一开 | 带电显示器 | 1 | 75
| Q75-95 | 福一开 | 电缆夹 | 1 | 11
| Q90-120 | 福一开 | 电缆夹 | 1 | 17
| CM1-15 软连接 | 福一开 | 小母线端子 | 1 | 28
| CM1-15 铜棒 | 福一开 | 小母线端子 | 1 | 59
| CM1 | 福一开 | 照明灯 | 1 | 13
| LXQ-10 | 福一开 | 消谐电阻器 | 1 | 465
//
| DSN-BM | 哈陆拉 | 电磁锁 | 1 | 55
//
| HO-WS1-D | 实德电气 | 温湿度控制器 | 1 | 110
| WSK-G | 实德电气 | 温湿度控制器 | 1 | 80
| JRD-150W | 实德电气 | 加热器 | 1 | 18
| HS7-I | 实德电气 | 数显电流.电压表 | 1 | 50
| HS7-U | 实德电气 | 数显电流.电压表 | 1 | 50
| HS7-I3 | 实德电气 | 数显电流.电压表 | 1 | 90
| HS7-U3 | 实德电气 | 数显电流.电压表 | 1 | 90
| HS8-3S4 | 实德电气 | 多功能数显表 | 1 | 200
| HS7-I+485 | 实德电气 | 数显电流.电压表 | 1 | 70
| HS7-U+485 | 实德电气 | 数显电流.电压表 | 1 | 70
| HS7-I3+485 | 实德电气 | 数显电流.电压表 | 1 | 110
| HS7-U3+485 | 实德电气 | 数显电流.电压表 | 1 | 110
| HS8-3S4+485 | 实德电气 | 多功能数显表 | 1 | 220
//
| JN15-12 | 博时达 | 接地开关 | 1 | 550
| GN30-12/630A | 博时达 | 隔离开关 | 1 | 1155
| GN30-12D/630A | 博时达 | 隔离开关 | 1 | 1600
| GN30-12/1000A | 博时达 | 隔离开关 | 1 | 1760
| GN30-12D/1000A | 博时达 | 隔离开关 | 1 | 2200
| GN30-12/1250A | 博时达 | 隔离开关 | 1 | 2200
| GN30-12D/1250A | 博时达 | 隔离开关 | 1 | 2640
| GN30-12/1600A | 博时达 | 隔离开关 | 1 | 3190
| GN30-12D/1600A | 博时达 | 隔离开关 | 1 | 3850
| GN30-12/2000A | 博时达 | 隔离开关 | 1 | 5390
| GN30-12D/2000A | 博时达 | 隔离开关 | 1 | 6270
| GN30-12/3150A | 博时达 | 隔离开关 | 1 | 7040
| GN30-12D/3150A | 博时达 | 隔离开关 | 1 | 8030
| GN19-12/400A | 博时达 | 隔离开关 | 1 | 660
| GN19-12C/400A | 博时达 | 隔离开关 | 1 | 935
| GN19-12/630A | 博时达 | 隔离开关 | 1 | 748
| GN19-12C/630A | 博时达 | 隔离开关 | 1 | 968
| GN19-12/1000A | 博时达 | 隔离开关 | 1 | 1430
| GN19-12C/1000A | 博时达 | 隔离开关 | 1 | 1815
| GN19-12/1250A | 博时达 | 隔离开关 | 1 | 1485
| GN19-12C/1250A | 博时达 | 隔离开关 | 1 | 2090
//
| BV-1.5mm2 |  | 铜芯线 | 1 | 0.84
| BV-2.5mm2 |  | 铜芯线 | 1 | 1.4
| BV-4mm2 |  | 铜芯线 | 1 | 2.13
| BV-6mm2 |  | 铜芯线 | 1 | 3.31
| BV-10mm2 |  | 铜芯线 | 1 | 5.52
| BV-16mm2 |  | 铜芯线 | 1 | 9.02
| BV-25mm2 |  | 铜芯线 | 1 | 14.08
| BV-35mm2 |  | 铜芯线 | 1 | 19.4
| BV-50mm2 |  | 铜芯线 | 1 | 27.58
| BV-70mm2 |  | 铜芯线 | 1 | 38.71
| BV-95mm2 |  | 铜芯线 | 1 | 52.98
| BV-120mm2 |  | 铜芯线 | 1 | 66.93
| BV-150mm2 |  | 铜芯线 | 1 | 83.7
//
57 | TMY-10*3 | 欣利铜材 | 铜排 | 1 | 15.219
| TMY-15*3 | 欣利铜材 | 铜排 | 1 | 22.8285
| TMY-15*4 | 欣利铜材 | 铜排 | 1 | 30.438
| TMY-20*3 | 欣利铜材 | 铜排 | 1 | 30.438
| TMY-20*4 | 欣利铜材 | 铜排 | 1 | 40.584
| TMY-20*5 | 欣利铜材 | 铜排 | 1 | 50.73
| TMY-25*3 | 欣利铜材 | 铜排 | 1 | 38.0475
| TMY-25*4 | 欣利铜材 | 铜排 | 1 | 50.73
| TMY-25*5 | 欣利铜材 | 铜排 | 1 | 63.4125
| TMY-25*6 | 欣利铜材 | 铜排 | 1 | 76.095
| TMY-25*10 | 欣利铜材 | 铜排 | 1 | 126.825
| TMY-30*3 | 欣利铜材 | 铜排 | 1 | 45.657
| TMY-30*4 | 欣利铜材 | 铜排 | 1 | 60.876
| TMY-30*5 | 欣利铜材 | 铜排 | 1 | 76.095
| TMY-30*6 | 欣利铜材 | 铜排 | 1 | 91.314
| TMY-30*8 | 欣利铜材 | 铜排 | 1 | 121.752
| TMY-30*10 | 欣利铜材 | 铜排 | 1 | 152.19
| TMY-40*4 | 欣利铜材 | 铜排 | 1 | 81.168
| TMY-40*5 | 欣利铜材 | 铜排 | 1 | 101.46
| TMY-40*6 | 欣利铜材 | 铜排 | 1 | 121.752
| TMY-40*8 | 欣利铜材 | 铜排 | 1 | 162.336
| TMY-40*10 | 欣利铜材 | 铜排 | 1 | 202.92
| TMY-50*4 | 欣利铜材 | 铜排 | 1 | 101.46
| TMY-50*5 | 欣利铜材 | 铜排 | 1 | 126.825
| TMY-50*6 | 欣利铜材 | 铜排 | 1 | 152.19
| TMY-50*8 | 欣利铜材 | 铜排 | 1 | 202.92
| TMY-50*10 | 欣利铜材 | 铜排 | 1 | 253.65
| TMY-60*4 | 欣利铜材 | 铜排 | 1 | 121.752
| TMY-60*5 | 欣利铜材 | 铜排 | 1 | 152.19
| TMY-60*6 | 欣利铜材 | 铜排 | 1 | 182.628
| TMY-60*8 | 欣利铜材 | 铜排 | 1 | 243.504
| TMY-60*10 | 欣利铜材 | 铜排 | 1 | 304.38
| TMY-80*6 | 欣利铜材 | 铜排 | 1 | 243.504
| TMY-80*8 | 欣利铜材 | 铜排 | 1 | 324.672
| TMY-80*10 | 欣利铜材 | 铜排 | 1 | 405.84
| TMY-100*6 | 欣利铜材 | 铜排 | 1 | 304.38
| TMY-100*8 | 欣利铜材 | 铜排 | 1 | 405.84
| TMY-100*10 | 欣利铜材 | 铜排 | 1 | 507.3
| TMY-120*6 | 欣利铜材 | 铜排 | 1 | 365.256
| TMY-120*8 | 欣利铜材 | 铜排 | 1 | 487.008
| TMY-120*10 | 欣利铜材 | 铜排 | 1 | 608.76
| TMY-125*8 | 欣利铜材 | 铜排 | 1 | 507.3
| TMY-125*10 | 欣利铜材 | 铜排 | 1 | 634.125
| TMY-125*12 | 欣利铜材 | 铜排 | 1 | 760.95
| TMY-150*6 | 欣利铜材 | 铜排 | 1 | 456.57
| TMY-150*10 | 欣利铜材 | 铜排 | 1 | 760.95
双排 | TMY-2*60*6 | 欣利铜材 | 铜排 | 1 | 365.256
| TMY-2*60*8 | 欣利铜材 | 铜排 | 1 | 487.008
| TMY-2*60*10 | 欣利铜材 | 铜排 | 1 | 608.76
| TMY-2*60*12 | 欣利铜材 | 铜排 | 1 | 730.512
| TMY-2*80*6 | 欣利铜材 | 铜排 | 1 | 487.008
| TMY-2*80*8 | 欣利铜材 | 铜排 | 1 | 649.344
| TMY-2*80*10 | 欣利铜材 | 铜排 | 1 | 811.68
| TMY-2*100*6 | 欣利铜材 | 铜排 | 1 | 608.76
| TMY-2*100*8 | 欣利铜材 | 铜排 | 1 | 811.68
| TMY-2*100*10 | 欣利铜材 | 铜排 | 1 | 1014.6
| TMY-2*120*6 | 欣利铜材 | 铜排 | 1 | 730.512
| TMY-2*120*8 | 欣利铜材 | 铜排 | 1 | 974.016
| TMY-2*120*10 | 欣利铜材 | 铜排 | 1 | 1217.52
| TMY-2*125*8 | 欣利铜材 | 铜排 | 1 | 1014.6
| TMY-2*125*10 | 欣利铜材 | 铜排 | 1 | 1268.25
| TMY-2*125*12 | 欣利铜材 | 铜排 | 1 | 1521.9
| TMY-2*150*6 | 欣利铜材 | 铜排 | 1 | 913.14
| TMY-2*150*10 | 欣利铜材 | 铜排 | 1 | 1521.9
| TMY-3*120*10 | 欣利铜材 | 铜排 | 1 | 1826.28
| TMY-3*125*10 | 欣利铜材 | 铜排 | 1 | 1902.375
//
55 | TLMY-10*3 | 欣利铜材 | 铜铝排 | 1 | 6.435
| TLMY-15*3 | 欣利铜材 | 铜铝排 | 1 | 9.6525
| TLMY-20*3 | 欣利铜材 | 铜铝排 | 1 | 12.87
| TLMY-20*4 | 欣利铜材 | 铜铝排 | 1 | 17.16
| TLMY-20*5 | 欣利铜材 | 铜铝排 | 1 | 21.45
| TLMY-25*3 | 欣利铜材 | 铜铝排 | 1 | 16.0875
| TLMY-25*4 | 欣利铜材 | 铜铝排 | 1 | 21.45
| TLMY-25*5 | 欣利铜材 | 铜铝排 | 1 | 26.8125
| TLMY-25*6 | 欣利铜材 | 铜铝排 | 1 | 32.175
| TLMY-25*10 | 欣利铜材 | 铜铝排 | 1 | 53.625
| TLMY-30*3 | 欣利铜材 | 铜铝排 | 1 | 19.305
| TLMY-30*4 | 欣利铜材 | 铜铝排 | 1 | 25.74
| TLMY-30*5 | 欣利铜材 | 铜铝排 | 1 | 32.175
| TLMY-30*6 | 欣利铜材 | 铜铝排 | 1 | 38.61
| TLMY-30*8 | 欣利铜材 | 铜铝排 | 1 | 51.48
| TLMY-30*10 | 欣利铜材 | 铜铝排 | 1 | 64.35
| TLMY-40*4 | 欣利铜材 | 铜铝排 | 1 | 34.32
| TLMY-40*5 | 欣利铜材 | 铜铝排 | 1 | 42.9
| TLMY-40*6 | 欣利铜材 | 铜铝排 | 1 | 51.48
| TLMY-40*8 | 欣利铜材 | 铜铝排 | 1 | 68.64
| TLMY-40*10 | 欣利铜材 | 铜铝排 | 1 | 85.8
| TLMY-50*4 | 欣利铜材 | 铜铝排 | 1 | 42.9
| TLMY-50*5 | 欣利铜材 | 铜铝排 | 1 | 53.625
| TLMY-50*6 | 欣利铜材 | 铜铝排 | 1 | 64.35
| TLMY-50*8 | 欣利铜材 | 铜铝排 | 1 | 85.8
| TLMY-50*10 | 欣利铜材 | 铜铝排 | 1 | 107.25
| TLMY-60*4 | 欣利铜材 | 铜铝排 | 1 | 51.48
| TLMY-60*5 | 欣利铜材 | 铜铝排 | 1 | 64.35
| TLMY-60*6 | 欣利铜材 | 铜铝排 | 1 | 77.22
| TLMY-60*8 | 欣利铜材 | 铜铝排 | 1 | 102.96
| TLMY-60*10 | 欣利铜材 | 铜铝排 | 1 | 128.7
| TLMY-80*6 | 欣利铜材 | 铜铝排 | 1 | 102.96
| TLMY-80*8 | 欣利铜材 | 铜铝排 | 1 | 137.28
| TLMY-80*10 | 欣利铜材 | 铜铝排 | 1 | 171.6
| TLMY-100*6 | 欣利铜材 | 铜铝排 | 1 | 128.7
| TLMY-100*8 | 欣利铜材 | 铜铝排 | 1 | 171.6
| TLMY-100*10 | 欣利铜材 | 铜铝排 | 1 | 214.5
| TLMY-120*6 | 欣利铜材 | 铜铝排 | 1 | 154.44
| TLMY-120*8 | 欣利铜材 | 铜铝排 | 1 | 205.92
| TLMY-120*10 | 欣利铜材 | 铜铝排 | 1 | 257.4
| TLMY-125*8 | 欣利铜材 | 铜铝排 | 1 | 214.5
| TLMY-125*10 | 欣利铜材 | 铜铝排 | 1 | 268.125
| TLMY-125*12 | 欣利铜材 | 铜铝排 | 1 | 321.75
| TLMY-150*6 | 欣利铜材 | 铜铝排 | 1 | 193.05
| TLMY-150*10 | 欣利铜材 | 铜铝排 | 1 | 321.75
双排 | TLMY-2*60*6 | 欣利铜材 | 铜铝排 | 1 | 154.44
| TLMY-2*60*8 | 欣利铜材 | 铜铝排 | 1 | 205.92
| TLMY-2*60*10 | 欣利铜材 | 铜铝排 | 1 | 257.4
| TLMY-2*80*6 | 欣利铜材 | 铜铝排 | 1 | 205.92
| TLMY-2*80*8 | 欣利铜材 | 铜铝排 | 1 | 274.56
| TLMY-2*80*10 | 欣利铜材 | 铜铝排 | 1 | 343.2
| TLMY-2*100*6 | 欣利铜材 | 铜铝排 | 1 | 257.4
| TLMY-2*100*8 | 欣利铜材 | 铜铝排 | 1 | 343.2
| TLMY-2*100*10 | 欣利铜材 | 铜铝排 | 1 | 429
| TLMY-2*120*6 | 欣利铜材 | 铜铝排 | 1 | 308.88
| TLMY-2*120*8 | 欣利铜材 | 铜铝排 | 1 | 411.84
| TLMY-2*120*10 | 欣利铜材 | 铜铝排 | 1 | 514.8
| TLMY-2*125*8 | 欣利铜材 | 铜铝排 | 1 | 429
| TLMY-2*125*10 | 欣利铜材 | 铜铝排 | 1 | 536.25
| TLMY-2*125*12 | 欣利铜材 | 铜铝排 | 1 | 643.5
| TLMY-2*150*6 | 欣利铜材 | 铜铝排 | 1 | 386.1
| TLMY-2*150*10 | 欣利铜材 | 铜铝排 | 1 | 643.5
| TLMY-3*120*10 | 欣利铜材 | 铜铝排 | 1 | 772.2
| TLMY-3*125*10 | 欣利铜材 | 铜铝排 | 1 | 804.375
//
25 | LMY-15*3 | 欣利铜材 | 铝排 | 1 | 3.0375
| LMY-20*3 | 欣利铜材 | 铝排 | 1 | 4.05
| LMY-20*4 | 欣利铜材 | 铝排 | 1 | 5.4
| LMY-25*3 | 欣利铜材 | 铝排 | 1 | 5.0625
| LMY-25*4 | 欣利铜材 | 铝排 | 1 | 6.75
| LMY-25*5 | 欣利铜材 | 铝排 | 1 | 8.4375
| LMY-30*3 | 欣利铜材 | 铝排 | 1 | 6.075
| LMY-30*4 | 欣利铜材 | 铝排 | 1 | 8.1
| LMY-30*5 | 欣利铜材 | 铝排 | 1 | 10.125
| LMY-30*6 | 欣利铜材 | 铝排 | 1 | 12.15
| LMY-40*4 | 欣利铜材 | 铝排 | 1 | 10.8
| LMY-40*5 | 欣利铜材 | 铝排 | 1 | 13.5
| LMY-40*6 | 欣利铜材 | 铝排 | 1 | 16.2
| LMY-40*8 | 欣利铜材 | 铝排 | 1 | 21.6
| LMY-40*10 | 欣利铜材 | 铝排 | 1 | 27
| LMY-50*5 | 欣利铜材 | 铝排 | 1 | 16.875
| LMY-50*6 | 欣利铜材 | 铝排 | 1 | 20.25
| LMY-50*8 | 欣利铜材 | 铝排 | 1 | 27
| LMY-50*10 | 欣利铜材 | 铝排 | 1 | 33.75
| LMY-60*6 | 欣利铜材 | 铝排 | 1 | 24.3
| LMY-60*8 | 欣利铜材 | 铝排 | 1 | 32.4
| LMY-60*10 | 欣利铜材 | 铝排 | 1 | 40.5
| LMY-80*6 | 欣利铜材 | 铝排 | 1 | 32.4
| LMY-80*8 | 欣利铜材 | 铝排 | 1 | 43.2
| LMY-80*10 | 欣利铜材 | 铝排 | 1 | 54
| LMY-100*6 | 欣利铜材 | 铝排 | 1 | 40.5
| LMY-100*8 | 欣利铜材 | 铝排 | 1 | 54
| LMY-100*10 | 欣利铜材 | 铝排 | 1 | 67.5
| LMY-120*6 | 欣利铜材 | 铝排 | 1 | 48.6
| LMY-120*8 | 欣利铜材 | 铝排 | 1 | 64.8
| LMY-120*10 | 欣利铜材 | 铝排 | 1 | 81
| LMY-125*8 | 欣利铜材 | 铝排 | 1 | 67.5
| LMY-125*10 | 欣利铜材 | 铝排 | 1 | 84.375
| LMY-125*12 | 欣利铜材 | 铝排 | 1 | 101.25
//
| SBH15-M-100KVA 全铜 |  | 变压器 | 1 | 16900
| SBH15-M-160KVA 全铜 |  | 变压器 | 1 | 22400
| SBH15-M-200KVA 全铜 |  | 变压器 | 1 | 25400
| SBH15-M-250KVA 全铜 |  | 变压器 | 1 | 29500
| SBH15-M-315KVA 全铜 |  | 变压器 | 1 | 34400
| SBH15-M-400KVA 全铜 |  | 变压器 | 1 | 41500
| SBH15-M-500KVA 全铜 |  | 变压器 | 1 | 49100
| SBH15-M-630KVA 全铜 |  | 变压器 | 1 | 59600
| SBH15-M-800KVA 全铜 |  | 变压器 | 1 | 71800
| SBH15-M-1000KVA 全铜 |  | 变压器 | 1 | 80700
| SBH15-M-1250KVA 全铜 |  | 变压器 | 1 | 100100
| SBH15-M-1600KVA 全铜 |  | 变压器 | 1 | 120200
| SBH15-M-100KVA 全铝 |  | 变压器 | 1 | 13200
| SBH15-M-160KVA 全铝 |  | 变压器 | 1 | 16900
| SBH15-M-200KVA 全铝 |  | 变压器 | 1 | 19700
| SBH15-M-250KVA 全铝 |  | 变压器 | 1 | 22600
| SBH15-M-315KVA 全铝 |  | 变压器 | 1 | 25500
| SBH15-M-400KVA 全铝 |  | 变压器 | 1 | 30300
| SBH15-M-500KVA 全铝 |  | 变压器 | 1 | 35500
| SBH15-M-630KVA 全铝 |  | 变压器 | 1 | 44100
| SBH15-M-800KVA 全铝 |  | 变压器 | 1 | 52700
| SBH15-M-1000KVA 全铝 |  | 变压器 | 1 | 59900
| SBH15-M-1250KVA 全铝 |  | 变压器 | 1 | 72000
| SBH15-M-1600KVA 全铝 |  | 变压器 | 1 | 89400
| S13-M-50KVA 全铜 |  | 变压器 | 1 | 10900
| S13-M-63KVA 全铜 |  | 变压器 | 1 | 12400
| S13-M-80KVA 全铜 |  | 变压器 | 1 | 14000
| S13-M-100KVA 全铜 |  | 变压器 | 1 | 15400
| S13-M-125KVA 全铜 |  | 变压器 | 1 | 17900
| S13-M-160KVA 全铜 |  | 变压器 | 1 | 20500
| S13-M-200KVA 全铜 |  | 变压器 | 1 | 23600
| S13-M-250KVA 全铜 |  | 变压器 | 1 | 28000
| S13-M-315KVA 全铜 |  | 变压器 | 1 | 33000
| S13-M-400KVA 全铜 |  | 变压器 | 1 | 38100
| S13-M-500KVA 全铜 |  | 变压器 | 1 | 46500
| S13-M-630KVA 全铜 |  | 变压器 | 1 | 56400
| S13-M-800KVA 全铜 |  | 变压器 | 1 | 62300
| S13-M-1000KVA 全铜 |  | 变压器 | 1 | 70200
| S13-M-1250KVA 全铜 |  | 变压器 | 1 | 84100
| S13-M-1600KVA 全铜 |  | 变压器 | 1 | 99600
| S13-M-50KVA 全铝 |  | 变压器 | 1 | 7600
| S13-M-63KVA 全铝 |  | 变压器 | 1 | 8600
| S13-M-80KVA 全铝 |  | 变压器 | 1 | 10200
| S13-M-100KVA 全铝 |  | 变压器 | 1 | 11200
| S13-M-125KVA 全铝 |  | 变压器 | 1 | 12700
| S13-M-160KVA 全铝 |  | 变压器 | 1 | 14800
| S13-M-200KVA 全铝 |  | 变压器 | 1 | 16700
| S13-M-250KVA 全铝 |  | 变压器 | 1 | 19800
| S13-M-315KVA 全铝 |  | 变压器 | 1 | 22800
| S13-M-400KVA 全铝 |  | 变压器 | 1 | 25900
| S13-M-500KVA 全铝 |  | 变压器 | 1 | 30600
| S13-M-630KVA 全铝 |  | 变压器 | 1 | 37700
| S13-M-800KVA 全铝 |  | 变压器 | 1 | 43800
| S13-M-1000KVA 全铝 |  | 变压器 | 1 | 48500
| S13-M-1250KVA 全铝 |  | 变压器 | 1 | 57200
| S13-M-1600KVA 全铝 |  | 变压器 | 1 | 70200
| S9-30KVA 全铜 |  | 变压器 | 1 | 6800
| S9-50KVA 全铜 |  | 变压器 | 1 | 8700
| S9-80KVA 全铜 |  | 变压器 | 1 | 11200
| S9-100KVA 全铜 |  | 变压器 | 1 | 12600
| S9-125KVA 全铜 |  | 变压器 | 1 | 14000
| S9-160KVA 全铜 |  | 变压器 | 1 | 15900
| S9-200KVA 全铜 |  | 变压器 | 1 | 18800
| S9-250KVA 全铜 |  | 变压器 | 1 | 21400
| S9-315KVA 全铜 |  | 变压器 | 1 | 24700
| S9-400KVA 全铜 |  | 变压器 | 1 | 29400
| S9-500KVA 全铜 |  | 变压器 | 1 | 34700
| S9-630KVA 全铜 |  | 变压器 | 1 | 42400
| S9-800KVA 全铜 |  | 变压器 | 1 | 50100
| S9-1000KVA 全铜 |  | 变压器 | 1 | 57100
| S9-1250KVA 全铜 |  | 变压器 | 1 | 65200
| S9-1600KVA 全铜 |  | 变压器 | 1 | 83700
| S9-2000KVA 全铜 |  | 变压器 | 1 | 96400
| S9-30KVA 半铜铝 |  | 变压器 | 1 | 5600
| S9-50KVA 半铜铝 |  | 变压器 | 1 | 7000
| S9-80KVA 半铜铝 |  | 变压器 | 1 | 8700
| S9-100KVA 半铜铝 |  | 变压器 | 1 | 10000
| S9-125KVA 半铜铝 |  | 变压器 | 1 | 11100
| S9-160KVA 半铜铝 |  | 变压器 | 1 | 12800
| S9-200KVA 半铜铝 |  | 变压器 | 1 | 15100
| S9-250KVA 半铜铝 |  | 变压器 | 1 | 17500
| S9-315KVA 半铜铝 |  | 变压器 | 1 | 20000
| S9-400KVA 半铜铝 |  | 变压器 | 1 | 22800
| S9-500KVA 半铜铝 |  | 变压器 | 1 | 27000
| S9-630KVA 半铜铝 |  | 变压器 | 1 | 32500
| S9-800KVA 半铜铝 |  | 变压器 | 1 | 38700
| S9-1000KVA 半铜铝 |  | 变压器 | 1 | 44500
| S9-1250KVA 半铜铝 |  | 变压器 | 1 | 51700
| S9-1600KVA 半铜铝 |  | 变压器 | 1 | 63100
| S9-2000KVA 半铜铝 |  | 变压器 | 1 | 79100
| S9-30KVA 全铝 |  | 变压器 | 1 | 4700
| S9-50KVA 全铝 |  | 变压器 | 1 | 6000
| S9-80KVA 全铝 |  | 变压器 | 1 | 7300
| S9-100KVA 全铝 |  | 变压器 | 1 | 8200
| S9-125KVA 全铝 |  | 变压器 | 1 | 9100
| S9-160KVA 全铝 |  | 变压器 | 1 | 10200
| S9-200KVA 全铝 |  | 变压器 | 1 | 11800
| S9-250KVA 全铝 |  | 变压器 | 1 | 13800
| S9-315KVA 全铝 |  | 变压器 | 1 | 16000
| S9-400KVA 全铝 |  | 变压器 | 1 | 18700
| S9-500KVA 全铝 |  | 变压器 | 1 | 21800
| S9-630KVA 全铝 |  | 变压器 | 1 | 26300
| S9-800KVA 全铝 |  | 变压器 | 1 | 31200
| S9-1000KVA 全铝 |  | 变压器 | 1 | 36400
| S9-1250KVA 全铝 |  | 变压器 | 1 | 42500
| S9-1600KVA 全铝 |  | 变压器 | 1 | 50500
| S9-2000KVA 全铝 |  | 变压器 | 1 | 59500
| S11-M-30KVA 全铜 |  | 变压器 | 1 | 7100
| S11-M-50KVA 全铜 |  | 变压器 | 1 | 9800
| S11-M-80KVA 全铜 |  | 变压器 | 1 | 12700
| S11-M-100KVA 全铜 |  | 变压器 | 1 | 13300
| S11-M-125KVA 全铜 |  | 变压器 | 1 | 14800
| S11-M-160KVA 全铜 |  | 变压器 | 1 | 17300
| S11-M-200KVA 全铜 |  | 变压器 | 1 | 19600
| S11-M-250KVA 全铜 |  | 变压器 | 1 | 23700
| S11-M-315KVA 全铜 |  | 变压器 | 1 | 27000
| S11-M-400KVA 全铜 |  | 变压器 | 1 | 31400
| S11-M-500KVA 全铜 |  | 变压器 | 1 | 35900
| S11-M-630KVA 全铜 |  | 变压器 | 1 | 45100
| S11-M-800KVA 全铜 |  | 变压器 | 1 | 53600
| S11-M-1000KVA 全铜 |  | 变压器 | 1 | 61400
| S11-M-1250KVA 全铜 |  | 变压器 | 1 | 70600
| S11-M-1600KVA 全铜 |  | 变压器 | 1 | 86000
| S11-M-2000KVA 全铜 |  | 变压器 | 1 | 106400
| S11-M-30KVA 半铜铝 |  | 变压器 | 1 | 6000
| S11-M-50KVA 半铜铝 |  | 变压器 | 1 | 7700
| S11-M-80KVA 半铜铝 |  | 变压器 | 1 | 10200
| S11-M-100KVA 半铜铝 |  | 变压器 | 1 | 11100
| S11-M-125KVA 半铜铝 |  | 变压器 | 1 | 12400
| S11-M-160KVA 半铜铝 |  | 变压器 | 1 | 14500
| S11-M-200KVA 半铜铝 |  | 变压器 | 1 | 16500
| S11-M-250KVA 半铜铝 |  | 变压器 | 1 | 19200
| S11-M-315KVA 半铜铝 |  | 变压器 | 1 | 22400
| S11-M-400KVA 半铜铝 |  | 变压器 | 1 | 26100
| S11-M-500KVA 半铜铝 |  | 变压器 | 1 | 30200
| S11-M-630KVA 半铜铝 |  | 变压器 | 1 | 36900
| S11-M-800KVA 半铜铝 |  | 变压器 | 1 | 42900
| S11-M-1000KVA 半铜铝 |  | 变压器 | 1 | 49500
| S11-M-1250KVA 半铜铝 |  | 变压器 | 1 | 57300
| S11-M-1600KVA 半铜铝 |  | 变压器 | 1 | 74400
| S11-M-2000KVA 半铜铝 |  | 变压器 | 1 | 85100
| S11-M-30KVA 全铝 |  | 变压器 | 1 | 5000
| S11-M-50KVA 全铝 |  | 变压器 | 1 | 6300
| S11-M-80KVA 全铝 |  | 变压器 | 1 | 7900
| S11-M-100KVA 全铝 |  | 变压器 | 1 | 9100
| S11-M-125KVA 全铝 |  | 变压器 | 1 | 9900
| S11-M-160KVA 全铝 |  | 变压器 | 1 | 11400
| S11-M-200KVA 全铝 |  | 变压器 | 1 | 12800
| S11-M-250KVA 全铝 |  | 变压器 | 1 | 15100
| S11-M-315KVA 全铝 |  | 变压器 | 1 | 17400
| S11-M-400KVA 全铝 |  | 变压器 | 1 | 20400
| S11-M-500KVA 全铝 |  | 变压器 | 1 | 23700
| S11-M-630KVA 全铝 |  | 变压器 | 1 | 28700
| S11-M-800KVA 全铝 |  | 变压器 | 1 | 35400
| S11-M-1000KVA 全铝 |  | 变压器 | 1 | 40000
| S11-M-1250KVA 全铝 |  | 变压器 | 1 | 46600
| S11-M-1600KVA 全铝 |  | 变压器 | 1 | 54600
| S11-M-2000KVA 全铝 |  | 变压器 | 1 | 64200
| SCB10-30KVA 全铜 |  | 变压器 | 1 | 10200
| SCB10-50KVA 全铜 |  | 变压器 | 1 | 12600
| SCB10-80KVA 全铜 |  | 变压器 | 1 | 15800
| SCB10-100KVA 全铜 |  | 变压器 | 1 | 17900
| SCB10-125KVA 全铜 |  | 变压器 | 1 | 20600
| SCB10-160KVA 全铜 |  | 变压器 | 1 | 24300
| SCB10-200KVA 全铜 |  | 变压器 | 1 | 28500
| SCB10-250KVA 全铜 |  | 变压器 | 1 | 34100
| SCB10-315KVA 全铜 |  | 变压器 | 1 | 39700
| SCB10-400KVA 全铜 |  | 变压器 | 1 | 44800
| SCB10-500KVA 全铜 |  | 变压器 | 1 | 51300
| SCB10-630KVA 全铜 |  | 变压器 | 1 | 61600
| SCB10-800KVA 全铜 |  | 变压器 | 1 | 72000
| SCB10-1000KVA 全铜 |  | 变压器 | 1 | 84400
| SCB10-1250KVA 全铜 |  | 变压器 | 1 | 98600
| SCB10-1600KVA 全铜 |  | 变压器 | 1 | 119500
| SCB10-2000KVA 全铜 |  | 变压器 | 1 | 140600
| SCB10-2500KVA 全铜 |  | 变压器 | 1 | 170900
| SCB10-30KVA 半铜铝 |  | 变压器 | 1 | 8000
| SCB10-50KVA 半铜铝 |  | 变压器 | 1 | 9700
| SCB10-80KVA 半铜铝 |  | 变压器 | 1 | 13000
| SCB10-100KVA 半铜铝 |  | 变压器 | 1 | 14400
| SCB10-125KVA 半铜铝 |  | 变压器 | 1 | 16100
| SCB10-160KVA 半铜铝 |  | 变压器 | 1 | 18700
| SCB10-200KVA 半铜铝 |  | 变压器 | 1 | 23600
| SCB10-250KVA 半铜铝 |  | 变压器 | 1 | 28200
| SCB10-315KVA 半铜铝 |  | 变压器 | 1 | 32000
| SCB10-400KVA 半铜铝 |  | 变压器 | 1 | 40300
| SCB10-500KVA 半铜铝 |  | 变压器 | 1 | 43800
| SCB10-630KVA 半铜铝 |  | 变压器 | 1 | 50400
| SCB10-800KVA 半铜铝 |  | 变压器 | 1 | 58800
| SCB10-1000KVA 半铜铝 |  | 变压器 | 1 | 69600
| SCB10-1250KVA 半铜铝 |  | 变压器 | 1 | 80800
| SCB10-1600KVA 半铜铝 |  | 变压器 | 1 | 101400
| SCB10-2000KVA 半铜铝 |  | 变压器 | 1 | 117000
| SCB10-2500KVA 半铜铝 |  | 变压器 | 1 | 143300
| SCB10-30KVA 全铝 |  | 变压器 | 1 | 8000
| SCB10-50KVA 全铝 |  | 变压器 | 1 | 9700
| SCB10-80KVA 全铝 |  | 变压器 | 1 | 13000
| SCB10-100KVA 全铝 |  | 变压器 | 1 | 14400
| SCB10-125KVA 全铝 |  | 变压器 | 1 | 16100
| SCB10-160KVA 全铝 |  | 变压器 | 1 | 18700
| SCB10-200KVA 全铝 |  | 变压器 | 1 | 20000
| SCB10-250KVA 全铝 |  | 变压器 | 1 | 22400
| SCB10-315KVA 全铝 |  | 变压器 | 1 | 26200
| SCB10-400KVA 全铝 |  | 变压器 | 1 | 29200
| SCB10-500KVA 全铝 |  | 变压器 | 1 | 32800
| SCB10-630KVA 全铝 |  | 变压器 | 1 | 37300
| SCB10-800KVA 全铝 |  | 变压器 | 1 | 44600
| SCB10-1000KVA 全铝 |  | 变压器 | 1 | 52100
| SCB10-1250KVA 全铝 |  | 变压器 | 1 | 59600
| SCB10-1600KVA 全铝 |  | 变压器 | 1 | 70800
| SCB10-2000KVA 全铝 |  | 变压器 | 1 | 83700
| SCB10-2500KVA 全铝 |  | 变压器 | 1 | 100800
| SCB11-30KVA 全铜 |  | 变压器 | 1 | 11000
| SCB11-50KVA 全铜 |  | 变压器 | 1 | 13600
| SCB11-80KVA 全铜 |  | 变压器 | 1 | 17100
| SCB11-100KVA 全铜 |  | 变压器 | 1 | 19400
| SCB11-125KVA 全铜 |  | 变压器 | 1 | 22300
| SCB11-160KVA 全铜 |  | 变压器 | 1 | 26300
| SCB11-200KVA 全铜 |  | 变压器 | 1 | 30800
| SCB11-250KVA 全铜 |  | 变压器 | 1 | 36800
| SCB11-315KVA 全铜 |  | 变压器 | 1 | 42900
| SCB11-400KVA 全铜 |  | 变压器 | 1 | 48400
| SCB11-500KVA 全铜 |  | 变压器 | 1 | 55400
| SCB11-630KVA 全铜 |  | 变压器 | 1 | 66500
| SCB11-800KVA 全铜 |  | 变压器 | 1 | 77800
| SCB11-1000KVA 全铜 |  | 变压器 | 1 | 91200
| SCB11-1250KVA 全铜 |  | 变压器 | 1 | 106500
| SCB11-1600KVA 全铜 |  | 变压器 | 1 | 129100
| SCB11-2000KVA 全铜 |  | 变压器 | 1 | 151900
| SCB11-2500KVA 全铜 |  | 变压器 | 1 | 184600
| SCB11-30KVA 半铜铝 |  | 变压器 | 1 | 8700
| SCB11-50KVA 半铜铝 |  | 变压器 | 1 | 10500
| SCB11-80KVA 半铜铝 |  | 变压器 | 1 | 14100
| SCB11-100KVA 半铜铝 |  | 变压器 | 1 | 15600
| SCB11-125KVA 半铜铝 |  | 变压器 | 1 | 17400
| SCB11-160KVA 半铜铝 |  | 变压器 | 1 | 20200
| SCB11-200KVA 半铜铝 |  | 变压器 | 1 | 25500
| SCB11-250KVA 半铜铝 |  | 变压器 | 1 | 30500
| SCB11-315KVA 半铜铝 |  | 变压器 | 1 | 34600
| SCB11-400KVA 半铜铝 |  | 变压器 | 1 | 43500
| SCB11-500KVA 半铜铝 |  | 变压器 | 1 | 47300
| SCB11-630KVA 半铜铝 |  | 变压器 | 1 | 54500
| SCB11-800KVA 半铜铝 |  | 变压器 | 1 | 63500
| SCB11-1000KVA 半铜铝 |  | 变压器 | 1 | 75200
| SCB11-1250KVA 半铜铝 |  | 变压器 | 1 | 87300
| SCB11-1600KVA 半铜铝 |  | 变压器 | 1 | 109500
| SCB11-2000KVA 半铜铝 |  | 变压器 | 1 | 126400
| SCB11-2500KVA 半铜铝 |  | 变压器 | 1 | 154800
| SCB11-30KVA 全铝 |  | 变压器 | 1 | 8700
| SCB11-50KVA 全铝 |  | 变压器 | 1 | 10500
| SCB11-80KVA 全铝 |  | 变压器 | 1 | 14100
| SCB11-100KVA 全铝 |  | 变压器 | 1 | 15600
| SCB11-125KVA 全铝 |  | 变压器 | 1 | 17400
| SCB11-160KVA 全铝 |  | 变压器 | 1 | 20200
| SCB11-200KVA 全铝 |  | 变压器 | 1 | 21600
| SCB11-250KVA 全铝 |  | 变压器 | 1 | 24200
| SCB11-315KVA 全铝 |  | 变压器 | 1 | 28300
| SCB11-400KVA 全铝 |  | 变压器 | 1 | 31600
| SCB11-500KVA 全铝 |  | 变压器 | 1 | 35400
| SCB11-630KVA 全铝 |  | 变压器 | 1 | 40300
| SCB11-800KVA 全铝 |  | 变压器 | 1 | 48200
| SCB11-1000KVA 全铝 |  | 变压器 | 1 | 56300
| SCB11-1250KVA 全铝 |  | 变压器 | 1 | 64400
| SCB11-1600KVA 全铝 |  | 变压器 | 1 | 76500
| SCB11-2000KVA 全铝 |  | 变压器 | 1 | 90400
| SCB11-2500KVA 全铝 |  | 变压器 | 1 | 108900
| SCBWK-30KVA 铁 |  | 变压器外壳 | 1 | 1500
| SCBWK-50KVA 铁 |  | 变压器外壳 | 1 | 1500
| SCBWK-80KVA 铁 |  | 变压器外壳 | 1 | 1600
| SCBWK-100KVA 铁 |  | 变压器外壳 | 1 | 1800
| SCBWK-125KVA 铁 |  | 变压器外壳 | 1 | 1900
| SCBWK-160KVA 铁 |  | 变压器外壳 | 1 | 2200
| SCBWK-200KVA 铁 |  | 变压器外壳 | 1 | 2300
| SCBWK-250KVA 铁 |  | 变压器外壳 | 1 | 2400
| SCBWK-315KVA 铁 |  | 变压器外壳 | 1 | 2600
| SCBWK-400KVA 铁 |  | 变压器外壳 | 1 | 3000
| SCBWK-500KVA 铁 |  | 变压器外壳 | 1 | 3100
| SCBWK-630KVA 铁 |  | 变压器外壳 | 1 | 3200
| SCBWK-800KVA 铁 |  | 变压器外壳 | 1 | 3600
| SCBWK-1000KVA 铁 |  | 变压器外壳 | 1 | 3800
| SCBWK-1250KVA 铁 |  | 变压器外壳 | 1 | 3900
| SCBWK-1600KVA 铁 |  | 变压器外壳 | 1 | 4400
| SCBWK-2000KVA 铁 |  | 变压器外壳 | 1 | 4800
| SCBWK-2500KVA 铁 |  | 变压器外壳 | 1 | 5100
| SCBWK-30KVA 不锈钢 |  | 变压器外壳 | 1 | 2100
| SCBWK-50KVA 不锈钢 |  | 变压器外壳 | 1 | 2100
| SCBWK-80KVA 不锈钢 |  | 变压器外壳 | 1 | 2400
| SCBWK-100KVA 不锈钢 |  | 变压器外壳 | 1 | 2600
| SCBWK-125KVA 不锈钢 |  | 变压器外壳 | 1 | 2700
| SCBWK-160KVA 不锈钢 |  | 变压器外壳 | 1 | 3100
| SCBWK-200KVA 不锈钢 |  | 变压器外壳 | 1 | 3300
| SCBWK-250KVA 不锈钢 |  | 变压器外壳 | 1 | 3500
| SCBWK-315KVA 不锈钢 |  | 变压器外壳 | 1 | 3800
| SCBWK-400KVA 不锈钢 |  | 变压器外壳 | 1 | 4300
| SCBWK-500KVA 不锈钢 |  | 变压器外壳 | 1 | 4400
| SCBWK-630KVA 不锈钢 |  | 变压器外壳 | 1 | 4600
| SCBWK-800KVA 不锈钢 |  | 变压器外壳 | 1 | 5100
| SCBWK-1000KVA 不锈钢 |  | 变压器外壳 | 1 | 5500
| SCBWK-1250KVA 不锈钢 |  | 变压器外壳 | 1 | 5600
| SCBWK-1600KVA 不锈钢 |  | 变压器外壳 | 1 | 6300
| SCBWK-2000KVA 不锈钢 |  | 变压器外壳 | 1 | 6900
| SCBWK-2500KVA 不锈钢 |  | 变压器外壳 | 1 | 7400
//
箱变型号 | YBM |  | 目字形 | 1
| YBP |  | 品字形 | 1
| YBW |  | 户外 | 1
| ZGS |  | 美变 | 1
//
| PZ30 4# | 精益联合集团 | 壳体 | 1 | 18 | 11.1
| PZ30 6# | 精益联合集团 | 壳体 | 1 | 32 | 21.2
| PZ30 8# | 精益联合集团 | 壳体 | 1 | 35 | 23.3
| PZ30 10# | 精益联合集团 | 壳体 | 1 | 47 | 31.1
| PZ30 12# | 精益联合集团 | 壳体 | 1 | 52 | 34.5
| PZ30 15# | 精益联合集团 | 壳体 | 1 | 60 | 40
| PZ30 18# | 精益联合集团 | 壳体 | 1 | 70 | 45.6
| PZ30 20# | 精益联合集团 | 壳体 | 1 | 79 | 52.2
| PZ30 24# | 精益联合集团 | 壳体 | 1 | 92 | 61.1
| PZ30 30# | 精益联合集团 | 壳体 | 1 | 105 | 69
| PZ30 36# | 精益联合集团 | 壳体 | 1 | 112 | 74.5
| PZ30 40# | 精益联合集团 | 壳体 | 1 | 125 | 81.1
| PZ30 45# | 精益联合集团 | 壳体 | 1 | 140 | 92.2
| PZ30 48# | 精益联合集团 | 壳体 | 1 | 150 | 92.2
| PZ30 54# | 精益联合集团 | 壳体 | 1 | 165 | 110
| PZ30 60# | 精益联合集团 | 壳体 | 1 | 205 | 135
| GGD-800*2200*600 | 精益联合集团 | 壳体W*D*H | 1 | 1600
| GGD-2200*600 | 精益联合集团 | 封板 | 1 | 180
| GGD-1200*600*2200 | 精益联合集团 | 壳体W*D*H | 1 | 2000
| GGD-1000*600*2200 | 精益联合集团 | 壳体W*D*H | 1 | 1800
| GGD-800*600*2200 | 精益联合集团 | 壳体W*D*H | 1 | 1600
| GGD-600*600*2200 | 精益联合集团 | 壳体W*D*H | 1 | 1400
| GGD-2200*800 | 精益联合集团 | 封板 | 1 | 150
| GGD-1200*800*2200 | 精益联合集团 | 壳体W*D*H | 1 | 2100
| GGD-1000*800*2200 | 精益联合集团 | 壳体W*D*H | 1 | 1950
| GGD-800*800*2200 | 精益联合集团 | 壳体W*D*H | 1 | 1800
| GGD-600*800*2200 | 精益联合集团 | 壳体W*D*H | 1 | 1700
| GGD-2000*600 | 精益联合集团 | 封板 | 1 | 180
| GGD-1400*600*2000 | 精益联合集团 | 壳体W*D*H | 1 | 2200
| GGD-1200*600*2000 | 精益联合集团 | 壳体W*D*H | 1 | 1850
| GGD-1000*600*2000 | 精益联合集团 | 壳体W*D*H | 1 | 1700
| GGD-800*600*2000 | 精益联合集团 | 壳体W*D*H | 1 | 1550
| GGD-600*600*2000 | 精益联合集团 | 壳体W*D*H | 1 | 1400
| GGD-2000*800 | 精益联合集团 | 封板 | 1 | 200
| GGD-1200*800*2000 | 精益联合集团 | 壳体W*D*H | 1 | 2000
| GGD-1000*800*2000 | 精益联合集团 | 壳体W*D*H | 1 | 1850
| GGD-800*800*2000 | 精益联合集团 | 壳体W*D*H | 1 | 1700
| GGD-600*800*2000 | 精益联合集团 | 壳体W*D*H | 1 | 1550
| GGD-2200*1000 | 精益联合集团 | 封板 | 1 | 240
| GGD-1000*1000*2200 | 精益联合集团 | 壳体W*D*H | 1 | 2300
| GGD-800*1000*2200 | 精益联合集团 | 壳体W*D*H | 1 | 2100
| GGD-600*1000*2200 | 精益联合集团 | 壳体W*D*H | 1 | 1900
| GCK-2200*1000 | 精益联合集团 | 封板 | 1 | 240
| GCK-2200*800 | 精益联合集团 | 封板 | 1 | 240
| GCK-600*800*2200 | 精益联合集团 | 壳体W*D*H | 1 | 1700
| GCK-800*800*2200 | 精益联合集团 | 壳体W*D*H | 1 | 1900
| GCK-1000*800*2200 | 精益联合集团 | 壳体W*D*H | 1 | 2200
| GCK-600*1000*2200 | 精益联合集团 | 壳体W*D*H | 1 | 1900
| GCK-800*1000*2200 | 精益联合集团 | 壳体W*D*H | 1 | 2200
| GCK-1000*1000*2200 | 精益联合集团 | 壳体W*D*H | 1 | 2400
| GCK-1200*1000*2200 | 精益联合集团 | 壳体W*D*H | 1 | 2600
高度200 | GCK-1/2 | 精益联合集团 | 抽屉单元 | 1 | 750
| GCK-1 | 精益联合集团 | 分隔单元 | 1 | 150
200 | GCK-1-125A | 精益联合集团 | 抽屉单元 | 1 | 360
200 | GCK-1-250A | 精益联合集团 | 抽屉单元 | 1 | 410
300 | GCK-1.5-125A | 精益联合集团 | 抽屉单元 | 1 | 380
300 | GCK-1.5-250A | 精益联合集团 | 抽屉单元 | 1 | 420
300 | GCK-1.5-400A | 精益联合集团 | 抽屉单元 | 1 | 490
400 | GCK-2-250A | 精益联合集团 | 抽屉单元 | 1 | 430
400 | GCK-2-400A | 精益联合集团 | 抽屉单元 | 1 | 520
400 | GCK-2-630A | 精益联合集团 | 抽屉单元 | 1 | 600
500 | GCK-2.5-630A | 精益联合集团 | 抽屉单元 | 1 | 630
500 | GCK-2.5-800A | 精益联合集团 | 抽屉单元 | 1 | 720
600 | GCK-3-400A | 精益联合集团 | 抽屉单元 | 1 | 550
600 | GCK-3-630A | 精益联合集团 | 抽屉单元 | 1 | 660
600 | GCK-3-800A | 精益联合集团 | 抽屉单元 | 1 | 780
| GCS-2200*1000 | 精益联合集团 | 封板 | 1 | 240
| GCS-2200*800 | 精益联合集团 | 封板 | 1 | 240
| GCS-600*800*2200 | 精益联合集团 | 壳体W*D*H | 1 | 1700
| GCS-800*800*2200 | 精益联合集团 | 壳体W*D*H | 1 | 1900
| GCS-1000*800*2200 | 精益联合集团 | 壳体W*D*H | 1 | 2200
| GCS-600*1000*2200 | 精益联合集团 | 壳体W*D*H | 1 | 1900
| GCS-800*1000*2200 | 精益联合集团 | 壳体W*D*H | 1 | 2200
| GCS-1000*1000*2200 | 精益联合集团 | 壳体W*D*H | 1 | 2400
| GCS-1200*1000*2200 | 精益联合集团 | 壳体W*D*H | 1 | 2600
高度160 | GCS-1/2 | 精益联合集团 | 抽屉单元 | 1 | 750
| GCS-1 | 精益联合集团 | 分隔单元 | 1 | 150
160 | GCS-1-125A | 精益联合集团 | 抽屉单元 | 1 | 360
160 | GCS-1-250A | 精益联合集团 | 抽屉单元 | 1 | 410
240 | GCS-1.5-125A | 精益联合集团 | 抽屉单元 | 1 | 380
240 | GCS-1.5-250A | 精益联合集团 | 抽屉单元 | 1 | 420
240 | GCS-1.5-400A | 精益联合集团 | 抽屉单元 | 1 | 490
320 | GCS-2-250A | 精益联合集团 | 抽屉单元 | 1 | 430
320 | GCS-2-400A | 精益联合集团 | 抽屉单元 | 1 | 520
320 | GCS-2-630A | 精益联合集团 | 抽屉单元 | 1 | 600
400 | GCS-2.5-630A | 精益联合集团 | 抽屉单元 | 1 | 630
400 | GCS-2.5-800A | 精益联合集团 | 抽屉单元 | 1 | 720
480 | GCS-3-400A | 精益联合集团 | 抽屉单元 | 1 | 550
480 | GCS-3-630A | 精益联合集团 | 抽屉单元 | 1 | 660
480 | GCS-3-800A | 精益联合集团 | 抽屉单元 | 1 | 780
| MNS-2200*1000 | 精益联合集团 | 封板 | 1 | 240
| MNS-2200*800 | 精益联合集团 | 封板 | 1 | 240
| MNS-600*800*2200 | 精益联合集团 | 壳体W*D*H | 1 | 1700
| MNS-800*800*2200 | 精益联合集团 | 壳体W*D*H | 1 | 1900
| MNS-1000*800*2200 | 精益联合集团 | 壳体W*D*H | 1 | 2200
| MNS-600*1000*2200 | 精益联合集团 | 壳体W*D*H | 1 | 1900
| MNS-800*1000*2200 | 精益联合集团 | 壳体W*D*H | 1 | 2200
| MNS-1000*1000*2200 | 精益联合集团 | 壳体W*D*H | 1 | 2400
| MNS-1200*1000*2200 | 精益联合集团 | 壳体W*D*H | 1 | 2600
高度200 | MNS-1/2 | 精益联合集团 | 抽屉单元 | 1 | 750
| MNS-1 | 精益联合集团 | 分隔单元 | 1 | 150
200 | MNS-1-125A | 精益联合集团 | 抽屉单元 | 1 | 360
200 | MNS-1-250A | 精益联合集团 | 抽屉单元 | 1 | 410
300 | MNS-1.5-125A | 精益联合集团 | 抽屉单元 | 1 | 380
300 | MNS-1.5-250A | 精益联合集团 | 抽屉单元 | 1 | 420
300 | MNS-1.5-400A | 精益联合集团 | 抽屉单元 | 1 | 490
400 | MNS-2-250A | 精益联合集团 | 抽屉单元 | 1 | 430
400 | MNS-2-400A | 精益联合集团 | 抽屉单元 | 1 | 520
400 | MNS-2-630A | 精益联合集团 | 抽屉单元 | 1 | 600
500 | MNS-2.5-630A | 精益联合集团 | 抽屉单元 | 1 | 630
500 | MNS-2.5-800A | 精益联合集团 | 抽屉单元 | 1 | 720
600 | MNS-3-400A | 精益联合集团 | 抽屉单元 | 1 | 550
600 | MNS-3-630A | 精益联合集团 | 抽屉单元 | 1 | 660
600 | MNS-3-800A | 精益联合集团 | 抽屉单元 | 1 | 780
| KYN28A-400*1500*2300 | 精益联合集团 | 壳体W*D*H | 1 | 4500
| KYN28A-800*1500*2300 | 精益联合集团 | 壳体W*D*H | 1 | 4800
| KYN28A-1000*1500*2300 | 精益联合集团 | 壳体W*D*H | 1 | 5100
| KYN28A-800*1660*2300 | 精益联合集团 | 壳体W*D*H | 1 | 5000
| KYN28A-1000*1660*2300 | 精益联合集团 | 壳体W*D*H | 1 | 5300
| KYN28A-800*1800*2300 | 精益联合集团 | 壳体W*D*H | 1 | 5600
| KYN28A-1000*1800*2300 | 精益联合集团 | 壳体W*D*H | 1 | 5900
| KYN28A-2300*1500 | 精益联合集团 | 封板 | 1 | 380
| KYN28A-2300*1660 | 精益联合集团 | 封板 | 1 | 420
| KYN28A-2300*1800 | 精益联合集团 | 封板 | 1 | 480
| KYN28A-12/JD | 精益联合集团 | 接地连锁 | 1 | 240
| HXGN-12/JD | 精益联合集团 | 接地连锁 | 1 | 220
| HXGN-12/SXD | 精益联合集团 | 机械连锁 | 1 | 350
| HXGN-12/SD | 精益联合集团 | 机械连锁 | 1 | 290
| HXGN-400*1000*2200 | 精益联合集团 | 壳体W*D*H | 1 | 1500
| HXGN-500*1000*2200 | 精益联合集团 | 壳体W*D*H | 1 | 1500
| HXGN-650*1000*2200 | 精益联合集团 | 壳体W*D*H | 1 | 1700
| HXGN-700*1000*2200 | 精益联合集团 | 壳体W*D*H | 1 | 1700
| HXGN-750*1000*2200 | 精益联合集团 | 壳体W*D*H | 1 | 1800
| HXGN-800*1000*2200 | 精益联合集团 | 壳体W*D*H | 1 | 1800
| HXGN-900*1000*2200 | 精益联合集团 | 壳体W*D*H | 1 | 1900
| HXGN-1000*1000*2200 | 精益联合集团 | 壳体W*D*H | 1 | 2000
| HXGN-400*1000*2000 | 精益联合集团 | 壳体W*D*H | 1 | 1500
| HXGN-500*1000*2000 | 精益联合集团 | 壳体W*D*H | 1 | 1500
| HXGN-650*1000*2000 | 精益联合集团 | 壳体W*D*H | 1 | 1700
| HXGN-700*1000*2000 | 精益联合集团 | 壳体W*D*H | 1 | 1700
| HXGN-750*1000*2000 | 精益联合集团 | 壳体W*D*H | 1 | 1800
| HXGN-800*1000*2000 | 精益联合集团 | 壳体W*D*H | 1 | 1800
| HXGN-900*1000*2000 | 精益联合集团 | 壳体W*D*H | 1 | 1900
| HXGN-1000*1000*2000 | 精益联合集团 | 壳体W*D*H | 1 | 2000
| HXGN-400*900*2200 | 精益联合集团 | 壳体W*D*H | 1 | 1500
| HXGN-500*900*2200 | 精益联合集团 | 壳体W*D*H | 1 | 1500
| HXGN-650*900*2200 | 精益联合集团 | 壳体W*D*H | 1 | 1700
| HXGN-700*900*2200 | 精益联合集团 | 壳体W*D*H | 1 | 1700
| HXGN-750*900*2200 | 精益联合集团 | 壳体W*D*H | 1 | 1800
| HXGN-800*900*2200 | 精益联合集团 | 壳体W*D*H | 1 | 1800
| HXGN-900*900*2200 | 精益联合集团 | 壳体W*D*H | 1 | 1900
| HXGN-1000*900*2200 | 精益联合集团 | 壳体W*D*H | 1 | 2000
| HXGN-400*900*2000 | 精益联合集团 | 壳体W*D*H | 1 | 1500
| HXGN-500*900*2000 | 精益联合集团 | 壳体W*D*H | 1 | 1500
| HXGN-650*900*2000 | 精益联合集团 | 壳体W*D*H | 1 | 1700
| HXGN-700*900*2000 | 精益联合集团 | 壳体W*D*H | 1 | 1700
| HXGN-750*900*2000 | 精益联合集团 | 壳体W*D*H | 1 | 1800
| HXGN-800*900*2000 | 精益联合集团 | 壳体W*D*H | 1 | 1800
| HXGN-900*900*2000 | 精益联合集团 | 壳体W*D*H | 1 | 1900
| HXGN-1000*900*2000 | 精益联合集团 | 壳体W*D*H | 1 | 2000
| HXGN-2200*1000 | 精益联合集团 | 封板 | 1 | 180
| HXGN-2200*900 | 精益联合集团 | 封板 | 1 | 180
| KYN61-1400*3200*2600 | 精益联合集团 | 壳体W*D*H | 1 | 15500
| TBB10-1000*1500*2300 | 精益联合集团 | 壳体W*D*H | 1 | 3200
| TBB10-1200*1500*2300 | 精益联合集团 | 壳体W*D*H | 1 | 3600
| XGN-1000*1500*2300 | 精益联合集团 | 壳体W*D*H | 1 | 3200
| XGN-1200*1500*2300 | 精益联合集团 | 壳体W*D*H | 1 | 3600
| XGN-375*1000*1885 | 精益联合集团 | 壳体W*D*H | 1 | 1400
| XGN-400*1000*1885 | 精益联合集团 | 壳体W*D*H | 1 | 1400
| XGN-500*1000*1885 | 精益联合集团 | 壳体W*D*H | 1 | 1500
| XGN-650*1000*1885 | 精益联合集团 | 壳体W*D*H | 1 | 1700
| XGN-700*1000*1885 | 精益联合集团 | 壳体W*D*H | 1 | 1700
| XGN-750*1000*1885 | 精益联合集团 | 壳体W*D*H | 1 | 1800
| XGN-800*1000*1885 | 精益联合集团 | 壳体W*D*H | 1 | 1800
| XGN-900*1000*1885 | 精益联合集团 | 壳体W*D*H | 1 | 1900
| XGN-1000*1000*1885 | 精益联合集团 | 壳体W*D*H | 1 | 1885
| XGN-375*1000*1650 | 精益联合集团 | 壳体W*D*H | 1 | 1400
| XGN-400*1000*1650 | 精益联合集团 | 壳体W*D*H | 1 | 1400
| XGN-500*1000*1650 | 精益联合集团 | 壳体W*D*H | 1 | 1500
| XGN-650*1000*1650 | 精益联合集团 | 壳体W*D*H | 1 | 1700
| XGN-700*1000*1650 | 精益联合集团 | 壳体W*D*H | 1 | 1700
| XGN-750*1000*1650 | 精益联合集团 | 壳体W*D*H | 1 | 1800
| XGN-800*1000*1650 | 精益联合集团 | 壳体W*D*H | 1 | 1800
| XGN-900*1000*1650 | 精益联合集团 | 壳体W*D*H | 1 | 1900
| XGN-1000*1000*1650 | 精益联合集团 | 壳体W*D*H | 1 | 1650
单相 (450单排 800双排 1000三排) | SX(SMC),PX(PC+ABS),BX(不锈钢),RX(热镀锌) | D1(单相一),D2(单相多),S1(三相一),S2(三相多),S3(互感式) |  | 1
单相1，带采集器 | 270*450*120 | 精益联合集团 | 壳体W*H*D | 1 |  |  | 1
单相1，无采集器 | 200*450*120 | 精益联合集团 | 壳体W*H*D | 1 |  |  | 1
单相2 | 648*450*150 | 精益联合集团 | 壳体W*H*D | 1 |  |  | 4
单相3 | 790*450*150 | 精益联合集团 | 壳体W*H*D | 1 |  |  | 7
单相4 | 1026*450*150 | 精益联合集团 | 壳体W*H*D | 1 |  |  | 12
| 648*800*150 | 精益联合集团 | 壳体W*H*D | 1 |  |  | 12
| 728*800*150 | 精益联合集团 | 壳体W*H*D | 1 |  |  | 12
单相6 | 810*800*180 | 精益联合集团 | 壳体W*H*D | 1 |  |  | 18
| 890*800*180 | 精益联合集团 | 壳体W*H*D | 1 |  |  | 18
| 678*1000*180 | 精益联合集团 | 壳体W*H*D | 1 |  |  | 18
| 758*1000*180 | 精益联合集团 | 壳体W*H*D | 1 |  |  | 18
单相8 | 1026*800*180 | 精益联合集团 | 壳体W*H*D | 1 |  |  | 26
| 1106*800*180 | 精益联合集团 | 壳体W*H*D | 1 |  |  | 26
单相9 | 810*1000*180 | 精益联合集团 | 壳体W*H*D | 1 |  |  | 30
36 | 890*1000*180 | 精益联合集团 | 壳体W*H*D | 1 |  |  | 30
54 | 830*1000*180 | 精益联合集团 | 壳体W*H*D | 1 |  |  | 30
| 910*1000*180 | 精益联合集团 | 壳体W*H*D | 1 |  |  | 30
单相10 | 1188*800*180 | 精益联合集团 | 壳体W*H*D | 1 |  |  | 36
| 1268*800*180 | 精益联合集团 | 壳体W*H*D | 1 |  |  | 36
单相12 | 1066*1000*180 | 精益联合集团 | 壳体W*H*D | 1 |  |  | 44
36 | 1146*1000*180 | 精益联合集团 | 壳体W*H*D | 1 |  |  | 44
54 | 1086*1000*180 | 精益联合集团 | 壳体W*H*D | 1 |  |  | 44
| 1166*1000*180 | 精益联合集团 | 壳体W*H*D | 1 |  |  | 44
单相15 | 1208*1000*180 | 精益联合集团 | 壳体W*H*D | 1 |  |  | 56
36 | 1288*1000*180 | 精益联合集团 | 壳体W*H*D | 1 |  |  | 56
54 | 1238*1000*180 | 精益联合集团 | 壳体W*H*D | 1 |  |  | 56
| 1318*1000*180 | 精益联合集团 | 壳体W*H*D | 1 |  |  | 56
单相18 非标 | 1330*1000*180 | 精益联合集团 | 壳体W*H*D | 1 |  |  | 74
| 1450*1000*180 | 精益联合集团 | 壳体W*H*D | 1 |  |  | 74
三相1，带采集器 | 330*550*140 | 精益联合集团 | 壳体W*H*D | 1 |  |  | 4
三相1，无采集器 | 330*550*140 | 精益联合集团 | 壳体W*H*D | 1 |  |  | 4
三相2 | 780*550*140 | 精益联合集团 | 壳体W*H*D | 1 |  |  | 10
三相3 | 1080*550*140 | 精益联合集团 | 壳体W*H*D | 1 |  |  | 17
三相4 | 810*1000*180 | 精益联合集团 | 壳体W*H*D | 1 |  |  | 26
| 890*1000*180 | 精益联合集团 | 壳体W*H*D | 1 |  |  | 26
三相6 | 1140*1000*180 | 精益联合集团 | 壳体W*H*D | 1 |  |  | 45
| 1220*1000*180 | 精益联合集团 | 壳体W*H*D | 1 |  |  | 45
三相8 | 1350*1000*180 | 精益联合集团 | 壳体W*H*D | 1 |  |  | 62
| 1430*1000*180 | 精益联合集团 | 壳体W*H*D | 1 |  |  | 62
互感器1 | 700*1000*180 | 精益联合集团 | 壳体W*H*D | 1
互感器2 | 910*1000*180 | 精益联合集团 | 壳体W*H*D | 1
| SPCC-δ1.0 | 精益联合集团 | 冷轧钢板 1.0 | 1 | 150 |  | 165
| SPCC-δ1.2 | 精益联合集团 | 冷轧钢板 1.2 | 1 | 165 |  | 181.5
| SPCC-δ1.5 | 精益联合集团 | 冷轧钢板 1.5 | 1 | 175 |  | 192.5
| SPCC-δ2.0 | 精益联合集团 | 冷轧钢板 2.0 | 1 | 195 |  | 214.5
| S201-δ1.0 | 精益联合集团 | 201不锈钢 1.0 | 1 |  |  | 0
| S201-δ1.2 | 精益联合集团 | 201不锈钢 1.2 | 1 | 340 |  | 408
| S201-δ1.5 | 精益联合集团 | 201不锈钢 1.5 | 1 | 375 |  | 450
| S201-δ2.0 | 精益联合集团 | 201不锈钢 2.0 | 1 | 420 |  | 504
| S304-δ1.0 | 精益联合集团 | 304不锈钢 1.0 | 1 | 0 |  | 0
| S304-δ1.2 | 精益联合集团 | 304不锈钢 1.2 | 1 | 385 |  | 462
| S304-δ1.5 | 精益联合集团 | 304不锈钢 1.5 | 1 | 435 |  | 522
| S304-δ2.0 | 精益联合集团 | 304不锈钢 2.0 | 1 | 480 |  | 576
//
| GZDW-24AH/220V 1 | 华自电力 | 直流电源屏 | 1 | 10500
| GZDW-40AH/220V 1 | 华自电力 | 直流电源屏 | 1 | 14000 |  | 14000
| GZDW-65AH/220V 1 | 华自电力 | 直流电源屏 | 1 | 17500
| GZDW-65AH/220V 2 | 华自电力 | 直流电源屏 | 1 | 19000
| GZDW-100AH/220V 2 | 华自电力 | 直流电源屏 | 1 | 28000
| GZDW-200AH/220V 3 | 华自电力 | 直流电源屏 | 1 | 59600
//
| ACR100E | 上海安科瑞 | 智能型电力仪表 | 0.6 | 1200
| ACR110E | 上海安科瑞 | 智能型电力仪表 | 0.6 | 1400
| ACR110EL | 上海安科瑞 | 智能型电力仪表 | 0.6 | 1800
| ACR120E | 上海安科瑞 | 智能型电力仪表 | 0.6 | 1600
| ACR120EL | 上海安科瑞 | 智能型电力仪表 | 0.6 | 2000
| ACR200 | 上海安科瑞 | 智能型电力仪表 | 0.6 | 800
| ACR210EL | 上海安科瑞 | 智能型电力仪表 | 0.6 | 1400
| ACR220EL | 上海安科瑞 | 智能型电力仪表 | 0.6 | 1600
| ACR220ELH | 上海安科瑞 | 智能型电力仪表 | 0.6 | 1800
| ACR230ELH | 上海安科瑞 | 智能型电力仪表 | 0.6 | 3000
| ACR320EL | 上海安科瑞 | 智能型电力仪表 | 0.6 | 1800
| ACR320ELH | 上海安科瑞 | 智能型电力仪表 | 0.6 | 2000
| ACR330ELH | 上海安科瑞 | 智能型电力仪表 | 0.6 | 3200
| PZ72-AI3 | 上海安科瑞 | 数显电流.电压表 | 0.6 | 600
| PZ72-E4 | 上海安科瑞 | 多功能数显表 | 0.6 | 700
| PZ80-AI3 | 上海安科瑞 | 数显电流.电压表 | 0.6 | 600
| PZ80-E4 | 上海安科瑞 | 多功能数显表 | 0.6 | 760
| PZ96-AI3 | 上海安科瑞 | 数显电流.电压表 | 0.6 | 860
| PZ96-E4 | 上海安科瑞 | 多功能数显表 | 0.6 | 900
| PZ42-AI3 | 上海安科瑞 | 数显电流.电压表 | 0.6 | 600
| PZ42-E4 | 上海安科瑞 | 多功能数显表 | 0.6 | 1600
| LC1D09M7C | 施耐德电气 | 交流接触器 | 0.45 | 120.91
| LC1D12M7C | 施耐德电气 | 交流接触器 | 0.45 | 131.19
| LC1D18M7C | 施耐德电气 | 交流接触器 | 0.45 | 165.92
| LC1D25M7C | 施耐德电气 | 交流接触器 | 0.45 | 195.49
| LC1D32M7C | 施耐德电气 | 交流接触器 | 0.45 | 264.95
| LC1D38M7C | 施耐德电气 | 交流接触器 | 0.45 | 298.42
| LC1D40M7C | 施耐德电气 | 交流接触器 | 0.45 | 396.42
| LC1D50M7C | 施耐德电气 | 交流接触器 | 0.45 | 544.34
| LC1D65M7C | 施耐德电气 | 交流接触器 | 0.45 | 690.79
| LC1D80M7C | 施耐德电气 | 交流接触器 | 0.45 | 749.88
| LC1D95M7C | 施耐德电气 | 交流接触器 | 0.45 | 965.97
| LC1D11500M7C | 施耐德电气 | 交流接触器 | 0.45 | 1467.27
| LC1D15000M7C | 施耐德电气 | 交流接触器 | 0.45 | 1535.44
| LC1D17000M7C | 施耐德电气 | 交流接触器 | 0.45 | 1675.77
| LC1D205M7C | 施耐德电气 | 交流接触器 | 0.45 | 2677.25
| LC1D245M7C | 施耐德电气 | 交流接触器 | 0.45 | 4241.86
| LC1D300M7C | 施耐德电气 | 交流接触器 | 0.45 | 4873.75
| LC1D410M7C | 施耐德电气 | 交流接触器 | 0.45 | 6582.59
| LC1D475M7C | 施耐德电气 | 交流接触器 | 0.45 | 11796.98
| LC1D620M7C | 施耐德电气 | 交流接触器 | 0.45 | 17235.31
| LRD08C 2.5-4A | 施耐德电气 | 热继电器 | 0.45 | 169.8
| LRD10C 4-6A | 施耐德电气 | 热继电器 | 0.45 | 169.8
| LRD12C 5.5-8A | 施耐德电气 | 热继电器 | 0.45 | 169.8
| LRD14C 7-10A | 施耐德电气 | 热继电器 | 0.45 | 169.8
| LRD16C 9-13A | 施耐德电气 | 热继电器 | 0.45 | 169.8
| LRD21C 12-18A | 施耐德电气 | 热继电器 | 0.45 | 182.64
| LRD22C 16-24A | 施耐德电气 | 热继电器 | 0.45 | 182.64
| LRD32C 22-32A | 施耐德电气 | 热继电器 | 0.45 | 192.95
| LRD35C 30-38A | 施耐德电气 | 热继电器 | 0.45 | 192.95
| LRD3353C 23-32A | 施耐德电气 | 热继电器 | 0.45 | 362.41
| LRD3355C 30-40A | 施耐德电气 | 热继电器 | 0.45 | 362.41
| LRD3357C 37-50A | 施耐德电气 | 热继电器 | 0.45 | 362.41
| LRD3359C 48-65A | 施耐德电气 | 热继电器 | 0.45 | 433.41
| LRD3361C 55-70A | 施耐德电气 | 热继电器 | 0.45 | 376.89
| LRD3363C 63-80A | 施耐德电气 | 热继电器 | 0.45 | 376.89
| LRD3365C 80-104A | 施耐德电气 | 热继电器 | 0.45 | 430.72
| LRD480C 51-81A | 施耐德电气 | 热继电器 | 0.45 | 653.04
| LRD481C 62-99A | 施耐德电气 | 热继电器 | 0.45 | 694.5
| LRD482C 84-135A | 施耐德电气 | 热继电器 | 0.45 | 786.72
| LRD483C 124-198A | 施耐德电气 | 热继电器 | 0.45 | 818.21
| LRD484C 146-234A | 施耐德电气 | 热继电器 | 0.45 | 1606.67
| LRD485C 174-279A | 施耐德电气 | 热继电器 | 0.45 | 1762.16
| LRD486C 208-333A | 施耐德电气 | 热继电器 | 0.45 | 1865.82
| LRD487C 259-414A | 施耐德电气 | 热继电器 | 0.45 | 2073.13
| LRD488C 321-513A | 施耐德电气 | 热继电器 | 0.45 | 2228.61
| LRD489C 394-630A | 施耐德电气 | 热继电器 | 0.45 | 2384.1
| iC65N-1P/C4A | 施耐德电气 | 微型断路器 | 0.55 | 61.1 |  | 1
| iC65N-1P/C6A | 施耐德电气 | 微型断路器 | 0.55 | 50.7 |  | 1
| iC65N-1P/C8A | 施耐德电气 | 微型断路器 | 0.55 | 50.4 |  | 1
| iC65N-1P/C10A | 施耐德电气 | 微型断路器 | 0.55 | 37 |  | 1
| iC65N-1P/C13A | 施耐德电气 | 微型断路器 | 0.55 | 37.1 |  | 1
| iC65N-1P/C16A | 施耐德电气 | 微型断路器 | 0.55 | 37 |  | 1
| iC65N-1P/C20A | 施耐德电气 | 微型断路器 | 0.55 | 37 |  | 1
| iC65N-1P/C25A | 施耐德电气 | 微型断路器 | 0.55 | 41.6 |  | 1
| iC65N-1P/C32A | 施耐德电气 | 微型断路器 | 0.55 | 41.6 |  | 1
| iC65N-1P/C40A | 施耐德电气 | 微型断路器 | 0.55 | 50.7 |  | 1
| iC65N-1P/C50A | 施耐德电气 | 微型断路器 | 0.55 | 61.1 |  | 1
| iC65N-1P/C63A | 施耐德电气 | 微型断路器 | 0.55 | 67 |  | 1
| iC65N-2P/C4A | 施耐德电气 | 微型断路器 | 0.55 | 141.3 |  | 2
| iC65N-2P/C6A | 施耐德电气 | 微型断路器 | 0.55 | 120.5 |  | 2
| iC65N-2P/C8A | 施耐德电气 | 微型断路器 | 0.55 | 121.5 |  | 2
| iC65N-2P/C10A | 施耐德电气 | 微型断路器 | 0.55 | 90.7 |  | 2
| iC65N-2P/C13A | 施耐德电气 | 微型断路器 | 0.55 | 90.8 |  | 2
| iC65N-2P/C16A | 施耐德电气 | 微型断路器 | 0.55 | 90.7 |  | 2
| iC65N-2P/C20A | 施耐德电气 | 微型断路器 | 0.55 | 90.7 |  | 2
| iC65N-2P/C25A | 施耐德电气 | 微型断路器 | 0.55 | 99.6 |  | 2
| iC65N-2P/C32A | 施耐德电气 | 微型断路器 | 0.55 | 99.6 |  | 2
| iC65N-2P/C40A | 施耐德电气 | 微型断路器 | 0.55 | 122 |  | 2
| iC65N-2P/C50A | 施耐德电气 | 微型断路器 | 0.55 | 138.3 |  | 2
| iC65N-2P/C63A | 施耐德电气 | 微型断路器 | 0.55 | 147.3 |  | 2
| iC65N-3P/C4A | 施耐德电气 | 微型断路器 | 0.55 | 208.3 |  | 3
| iC65N-3P/C6A | 施耐德电气 | 微型断路器 | 0.55 | 178.5 |  | 3
| iC65N-3P/C8A | 施耐德电气 | 微型断路器 | 0.55 | 176.3 |  | 3
| iC65N-3P/C10A | 施耐德电气 | 微型断路器 | 0.55 | 144.2 |  | 3
| iC65N-3P/C13A | 施耐德电气 | 微型断路器 | 0.55 | 144.2 |  | 3
| iC65N-3P/C16A | 施耐德电气 | 微型断路器 | 0.55 | 144.2 |  | 3
| iC65N-3P/C20A | 施耐德电气 | 微型断路器 | 0.55 | 144.2 |  | 3
| iC65N-3P/C25A | 施耐德电气 | 微型断路器 | 0.55 | 156.2 |  | 3
| iC65N-3P/C32A | 施耐德电气 | 微型断路器 | 0.55 | 156.2 |  | 3
| iC65N-3P/C40A | 施耐德电气 | 微型断路器 | 0.55 | 185.8 |  | 3
| iC65N-3P/C50A | 施耐德电气 | 微型断路器 | 0.55 | 208.3 |  | 3
| iC65N-3P/C63A | 施耐德电气 | 微型断路器 | 0.55 | 223.2 |  | 3
| iC65N-4P/C4A | 施耐德电气 | 微型断路器 | 0.55 | 282.8 |  | 4
| iC65N-4P/C6A | 施耐德电气 | 微型断路器 | 0.55 | 238 |  | 4
| iC65N-4P/C8A | 施耐德电气 | 微型断路器 | 0.55 | 238.5 |  | 4
| iC65N-4P/C10A | 施耐德电气 | 微型断路器 | 0.55 | 193.3 |  | 4
| iC65N-4P/C13A | 施耐德电气 | 微型断路器 | 0.55 | 193.3 |  | 4
| iC65N-4P/C16A | 施耐德电气 | 微型断路器 | 0.55 | 193.3 |  | 4
| iC65N-4P/C20A | 施耐德电气 | 微型断路器 | 0.55 | 193.3 |  | 4
| iC65N-4P/C25A | 施耐德电气 | 微型断路器 | 0.55 | 208.3 |  | 4
| iC65N-4P/C32A | 施耐德电气 | 微型断路器 | 0.55 | 208.3 |  | 4
| iC65N-4P/C40A | 施耐德电气 | 微型断路器 | 0.55 | 245.4 |  | 4
| iC65N-4P/C50A | 施耐德电气 | 微型断路器 | 0.55 | 275 |  | 4
| iC65N-4P/C63A | 施耐德电气 | 微型断路器 | 0.55 | 297.3 |  | 4
| iC65N-1P/D4A | 施耐德电气 | 微型断路器 | 0.55 | 86.7 |  | 1
| iC65N-1P/D6A | 施耐德电气 | 微型断路器 | 0.55 | 62.5 |  | 1
| iC65N-1P/D8A | 施耐德电气 | 微型断路器 | 0.55 | 63.9 |  | 1
| iC65N-1P/D10A | 施耐德电气 | 微型断路器 | 0.55 | 52.1 |  | 1
| iC65N-1P/D13A | 施耐德电气 | 微型断路器 | 0.55 | 52.1 |  | 1
| iC65N-1P/D16A | 施耐德电气 | 微型断路器 | 0.55 | 52.1 |  | 1
| iC65N-1P/D20A | 施耐德电气 | 微型断路器 | 0.55 | 52.1 |  | 1
| iC65N-1P/D25A | 施耐德电气 | 微型断路器 | 0.55 | 59.5 |  | 1
| iC65N-1P/D32A | 施耐德电气 | 微型断路器 | 0.55 | 59.5 |  | 1
| iC65N-1P/D40A | 施耐德电气 | 微型断路器 | 0.55 | 68.5 |  | 1
| iC65N-1P/D50A | 施耐德电气 | 微型断路器 | 0.55 | 79.4 |  | 1
| iC65N-1P/D63A | 施耐德电气 | 微型断路器 | 0.55 | 91.5 |  | 1
| iC65N-2P/D4A | 施耐德电气 | 微型断路器 | 0.55 | 198.4 |  | 2
| iC65N-2P/D6A | 施耐德电气 | 微型断路器 | 0.55 | 152.4 |  | 2
| iC65N-2P/D8A | 施耐德电气 | 微型断路器 | 0.55 | 151.9 |  | 2
| iC65N-2P/D10A | 施耐德电气 | 微型断路器 | 0.55 | 123.2 |  | 2
| iC65N-2P/D13A | 施耐德电气 | 微型断路器 | 0.55 | 123.3 |  | 2
| iC65N-2P/D16A | 施耐德电气 | 微型断路器 | 0.55 | 123.2 |  | 2
| iC65N-2P/D20A | 施耐德电气 | 微型断路器 | 0.55 | 123.2 |  | 2
| iC65N-2P/D25A | 施耐德电气 | 微型断路器 | 0.55 | 140.3 |  | 2
| iC65N-2P/D32A | 施耐德电气 | 微型断路器 | 0.55 | 140.3 |  | 2
| iC65N-2P/D40A | 施耐德电气 | 微型断路器 | 0.55 | 160 |  | 2
| iC65N-2P/D50A | 施耐德电气 | 微型断路器 | 0.55 | 182.8 |  | 2
| iC65N-2P/D63A | 施耐德电气 | 微型断路器 | 0.55 | 213.3 |  | 2
| iC65N-3P/D4A | 施耐德电气 | 微型断路器 | 0.55 | 289.7 |  | 3
| iC65N-3P/D6A | 施耐德电气 | 微型断路器 | 0.55 | 213.3 |  | 3
| iC65N-3P/D8A | 施耐德电气 | 微型断路器 | 0.55 | 215 |  | 3
| iC65N-3P/D10A | 施耐德电气 | 微型断路器 | 0.55 | 190.5 |  | 3
| iC65N-3P/D13A | 施耐德电气 | 微型断路器 | 0.55 | 190.5 |  | 3
| iC65N-3P/D16A | 施耐德电气 | 微型断路器 | 0.55 | 190.5 |  | 3
| iC65N-3P/D20A | 施耐德电气 | 微型断路器 | 0.55 | 190.5 |  | 3
| iC65N-3P/D25A | 施耐德电气 | 微型断路器 | 0.55 | 205.9 |  | 3
| iC65N-3P/D32A | 施耐德电气 | 微型断路器 | 0.55 | 205.9 |  | 3
| iC65N-3P/D40A | 施耐德电气 | 微型断路器 | 0.55 | 213.3 |  | 3
| iC65N-3P/D50A | 施耐德电气 | 微型断路器 | 0.55 | 243.7 |  | 3
| iC65N-3P/D63A | 施耐德电气 | 微型断路器 | 0.55 | 282.2 |  | 3
| iC65N-4P/D4A | 施耐德电气 | 微型断路器 | 0.55 | 358.3 |  | 4
| iC65N-4P/D6A | 施耐德电气 | 微型断路器 | 0.55 | 305 |  | 4
| iC65N-4P/D8A | 施耐德电气 | 微型断路器 | 0.55 | 307.6 |  | 4
| iC65N-4P/D10A | 施耐德电气 | 微型断路器 | 0.55 | 282.2 |  | 4
| iC65N-4P/D13A | 施耐德电气 | 微型断路器 | 0.55 | 282.1 |  | 4
| iC65N-4P/D16A | 施耐德电气 | 微型断路器 | 0.55 | 282.2 |  | 4
| iC65N-4P/D20A | 施耐德电气 | 微型断路器 | 0.55 | 282.2 |  | 4
| iC65N-4P/D25A | 施耐德电气 | 微型断路器 | 0.55 | 289.7 |  | 4
| iC65N-4P/D32A | 施耐德电气 | 微型断路器 | 0.55 | 289.7 |  | 4
| iC65N-4P/D40A | 施耐德电气 | 微型断路器 | 0.55 | 305 |  | 4
| iC65N-4P/D50A | 施耐德电气 | 微型断路器 | 0.55 | 350.9 |  | 4
| iC65N-4P/D63A | 施耐德电气 | 微型断路器 | 0.55 | 404.2 |  | 4
| WG-40/3 | 施耐德万高 | 负荷开关 | 0.63 | 288
| WG-63/3 | 施耐德万高 | 负荷开关 | 0.63 | 303
| WG-80/3 | 施耐德万高 | 负荷开关 | 0.63 | 360
| WG-100/3 | 施耐德万高 | 负荷开关 | 0.63 | 379
| WG-125/3 | 施耐德万高 | 负荷开关 | 0.63 | 465
| WG-160/3 | 施耐德万高 | 负荷开关 | 0.63 | 501
| WG-200/3 | 施耐德万高 | 负荷开关 | 0.63 | 587
| WG-250/3 | 施耐德万高 | 负荷开关 | 0.63 | 673
| WG-315/3 | 施耐德万高 | 负荷开关 | 0.63 | 1053
| WG-400/3 | 施耐德万高 | 负荷开关 | 0.63 | 1235
| WG-500/3 | 施耐德万高 | 负荷开关 | 0.63 | 1488
| WG-630/3 | 施耐德万高 | 负荷开关 | 0.63 | 1740
| WG-800/3 | 施耐德万高 | 负荷开关 | 0.63 | 2351
| WG-1000/3 | 施耐德万高 | 负荷开关 | 0.63 | 2817
| WG-1250/3 | 施耐德万高 | 负荷开关 | 0.63 | 3758
| WG-1600/3 | 施耐德万高 | 负荷开关 | 0.63 | 4478
| WG-40/4 | 施耐德万高 | 负荷开关 | 0.63 | 408
| WG-63/4 | 施耐德万高 | 负荷开关 | 0.63 | 430
| WG-80/4 | 施耐德万高 | 负荷开关 | 0.63 | 505
| WG-100/4 | 施耐德万高 | 负荷开关 | 0.63 | 532
| WG-125/4 | 施耐德万高 | 负荷开关 | 0.63 | 673
| WG-160/4 | 施耐德万高 | 负荷开关 | 0.63 | 767
| WG-200/4 | 施耐德万高 | 负荷开关 | 0.63 | 1007
| WG-250/4 | 施耐德万高 | 负荷开关 | 0.63 | 1102
| WG-315/4 | 施耐德万高 | 负荷开关 | 0.63 | 1623
| WG-400/4 | 施耐德万高 | 负荷开关 | 0.63 | 1886
| WG-500/4 | 施耐德万高 | 负荷开关 | 0.63 | 2353
| WG-630/4 | 施耐德万高 | 负荷开关 | 0.63 | 3428
| WG-800/4 | 施耐德万高 | 负荷开关 | 0.63 | 4325
| WG-40/3W | 施耐德万高 | 负荷开关 | 0.63 | 669
| WG-63/3W | 施耐德万高 | 负荷开关 | 0.63 | 703
| WG-80/3W | 施耐德万高 | 负荷开关 | 0.63 | 741
| WG-100/3W | 施耐德万高 | 负荷开关 | 0.63 | 780
| WG-125/3W | 施耐德万高 | 负荷开关 | 0.63 | 980
| WG-160/3W | 施耐德万高 | 负荷开关 | 0.63 | 1016
| WG-200/3W | 施耐德万高 | 负荷开关 | 0.63 | 1102
| WG-250/3W | 施耐德万高 | 负荷开关 | 0.63 | 1187
| WG-315/3W | 施耐德万高 | 负荷开关 | 0.63 | 1568
| WG-400/3W | 施耐德万高 | 负荷开关 | 0.63 | 1749
| WG-500/3W | 施耐德万高 | 负荷开关 | 0.63 | 2002
| WG-630/3W | 施耐德万高 | 负荷开关 | 0.63 | 2254
| WG-800/3W | 施耐德万高 | 负荷开关 | 0.63 | 2866
| WG-1000/3W | 施耐德万高 | 负荷开关 | 0.63 | 3332
| WG-1250/3W | 施耐德万高 | 负荷开关 | 0.63 | 4274
| WG-1600/3W | 施耐德万高 | 负荷开关 | 0.63 | 4992
| iPRU 10 4P | 施耐德万高 | 模块化电涌保护器 | 0.63 | 1542.83
| iPRU 20 4P | 施耐德万高 | 模块化电涌保护器 | 0.63 | 1580.73
| iPRU 40 4P | 施耐德万高 | 模块化电涌保护器 | 0.63 | 1860.36
| iPRU 65 4P | 施耐德万高 | 模块化电涌保护器 | 0.63 | 2699.51
| iPRU 80 4P | 施耐德万高 | 模块化电涌保护器 | 0.63 | 3555.57
| iPRU 100 4P | 施耐德万高 | 模块化电涌保护器 | 0.63 | 4480.02
| iPRU 120 4P | 施耐德万高 | 模块化电涌保护器 | 0.63 | 6037.86